## Data
Header Information | measured depth (ft) | inclination (°) | azimuth (°) | true vertical depth (ft) | northing +N/-S (ft) | easting +E/-W (ft)
Operator Name | 0 | 0 | 0 | 0 | 0 | 0
Kerr-Mcgee | 100 | 0 | 0 | 100 | 0 | 0
Operator Number | 200 | 0 | 0 | 200 | 0 | 0
47120 | 250 | 0 | 0 | 250 | 0 | 0
Well Name and Number | 300 | 0.75 | 121 | 300 | -0.17 | 0.28
GUEST 28C-12HZ | 400 | 2.25 | 121 | 399.96 | -1.52 | 2.52
API Number (if available) | 500 | 3.75 | 121 | 499.82 | -4.21 | 7.01
05-123-42462 | 600 | 5.25 | 121 | 599.51 | -8.25 | 13.74
Location: QQ SEC TWP RGE | 700 | 6.75 | 121 | 698.96 | -13.64 | 22.69
NESW Sec 13-T2N-R65W | 800 | 8.25 | 121 | 798.1 | -20.36 | 33.88
Citing Type: Planned or Actual | 900 | 9.75 | 121 | 896.87 | -28.42 | 47.29
Planned | 916.67 | 10 | 121 | 913.29 | -29.89 | 49.74
Deviation Indicator | 1000 | 10 | 121 | 995.35 | -37.34 | 62.15
Horizontal | 1100 | 10 | 121 | 1093.84 | -46.28 | 77.03
North Reference | 1200 | 10 | 121 | 1192.32 | -55.23 | 91.91
True | 1300 | 10 | 121 | 1290.8 | -64.17 | 106.8
Grid Type | 1400 | 10 | 121 | 1389.28 | -73.11 | 121.68
#VALUE! | 1500 | 10 | 121 | 1487.76 | -82.06 | 136.57
| 1600 | 10 | 121 | 1586.24 | -91 | 151.45
| 1700 | 10 | 121 | 1684.72 | -99.95 | 166.34
| 1800 | 10 | 121 | 1783.2 | -108.89 | 181.22
| 1900 | 10 | 121 | 1881.68 | -117.83 | 196.11
| 2000 | 10 | 121 | 1980.16 | -126.78 | 210.99
| 2100 | 10 | 121 | 2078.64 | -135.72 | 225.88
| 2200 | 10 | 121 | 2177.12 | -144.66 | 240.76
| 2300 | 10 | 121 | 2275.6 | -153.61 | 255.64
| 2400 | 10 | 121 | 2374.09 | -162.55 | 270.53
| 2500 | 10 | 121 | 2472.57 | -171.49 | 285.41
| 2600 | 10 | 121 | 2571.05 | -180.44 | 300.3
| 2700 | 10 | 121 | 2669.53 | -189.38 | 315.18
| 2800 | 10 | 121 | 2768.01 | -198.32 | 330.07
| 2900 | 10 | 121 | 2866.49 | -207.27 | 344.95
| 3000 | 10 | 121 | 2964.97 | -216.21 | 359.84
| 3100 | 10 | 121 | 3063.45 | -225.16 | 374.72
| 3200 | 10 | 121 | 3161.93 | -234.1 | 389.61
| 3300 | 10 | 121 | 3260.41 | -243.04 | 404.49
| 3400 | 10 | 121 | 3358.89 | -251.99 | 419.37
| 3500 | 10 | 121 | 3457.37 | -260.93 | 434.26
| 3583.67 | 10 | 121 | 3539.77 | -268.41 | 446.71
| 3600 | 9.6733 | 121 | 3555.86 | -269.85 | 449.1
| 3700 | 7.6733 | 121 | 3654.71 | -277.62 | 462.03
| 3800 | 5.6733 | 121 | 3754.03 | -283.6 | 471.99
| 3900 | 3.6733 | 121 | 3853.69 | -287.8 | 478.97
| 4000 | 1.6733 | 121 | 3953.58 | -290.2 | 482.97
| 4083.67 | 0 | 0 | 4037.23 | -290.83 | 484.02
| 4100 | 0 | 0 | 4053.57 | -290.83 | 484.02
| 4200 | 0 | 0 | 4153.57 | -290.83 | 484.02
| 4300 | 0 | 0 | 4253.57 | -290.83 | 484.02
| 4400 | 0 | 0 | 4353.57 | -290.83 | 484.02
| 4500 | 0 | 0 | 4453.57 | -290.83 | 484.02
| 4600 | 0 | 0 | 4553.57 | -290.83 | 484.02
| 4700 | 0 | 0 | 4653.57 | -290.83 | 484.02
| 4800 | 0 | 0 | 4753.57 | -290.83 | 484.02
| 4900 | 0 | 0 | 4853.57 | -290.83 | 484.02
| 5000 | 0 | 0 | 4953.57 | -290.83 | 484.02
| 5100 | 0 | 0 | 5053.57 | -290.83 | 484.02
| 5200 | 0 | 0 | 5153.57 | -290.83 | 484.02
| 5300 | 0 | 0 | 5253.57 | -290.83 | 484.02
| 5400 | 0 | 0 | 5353.57 | -290.83 | 484.02
| 5500 | 0 | 0 | 5453.57 | -290.83 | 484.02
| 5600 | 0 | 0 | 5553.57 | -290.83 | 484.02
| 5700 | 0 | 0 | 5653.57 | -290.83 | 484.02
| 5800 | 0 | 0 | 5753.57 | -290.83 | 484.02
| 5900 | 0 | 0 | 5853.57 | -290.83 | 484.02
| 6000 | 0 | 0 | 5953.57 | -290.83 | 484.02
| 6100 | 0 | 0 | 6053.57 | -290.83 | 484.02
| 6200 | 0 | 0 | 6153.57 | -290.83 | 484.02
| 6300 | 0 | 0 | 6253.57 | -290.83 | 484.02
| 6400 | 0 | 0 | 6353.57 | -290.83 | 484.02
| 6500 | 0 | 0 | 6453.57 | -290.83 | 484.02
| 6593.48 | 0 | 0 | 6547.04 | -290.83 | 484.02
| 6600 | 0.6523 | 0.541 | 6553.57 | -290.79 | 484.02
| 6650 | 5.6523 | 0.541 | 6603.48 | -288.04 | 484.05
| 6700 | 10.6523 | 0.541 | 6652.96 | -280.95 | 484.11
| 6750 | 15.6523 | 0.541 | 6701.63 | -269.58 | 484.22
| 6800 | 20.6523 | 0.541 | 6749.13 | -254.01 | 484.37
| 6850 | 25.6523 | 0.541 | 6795.08 | -234.36 | 484.55
| 6900 | 30.6523 | 0.541 | 6839.15 | -210.78 | 484.77
| 6950 | 35.6523 | 0.541 | 6881 | -183.44 | 485.03
| 7000 | 40.6523 | 0.541 | 6920.31 | -152.57 | 485.32
| 7050 | 45.6523 | 0.541 | 6956.77 | -118.38 | 485.65
| 7100 | 50.6523 | 0.541 | 6990.12 | -81.15 | 486
| 7150 | 55.6523 | 0.541 | 7020.1 | -41.15 | 486.38
| 7200 | 60.6523 | 0.541 | 7046.47 | 1.31 | 486.78
| 7250 | 65.6523 | 0.541 | 7069.04 | 45.9 | 487.2
| 7300 | 70.6523 | 0.541 | 7087.65 | 92.29 | 487.64
| 7350 | 75.6523 | 0.541 | 7102.13 | 140.13 | 488.09
| 7400 | 80.6523 | 0.541 | 7112.39 | 189.05 | 488.55
| 7450 | 85.6523 | 0.541 | 7118.35 | 238.67 | 489.02
| 7493.62 | 90.0139 | 0.541 | 7120 | 282.24 | 489.43
| 7500 | 90.0139 | 0.541 | 7120 | 288.63 | 489.49
| 7600 | 90.0139 | 0.541 | 7119.98 | 388.62 | 490.43
| 7700 | 90.0139 | 0.541 | 7119.95 | 488.62 | 491.38
| 7800 | 90.0139 | 0.541 | 7119.93 | 588.61 | 492.32
| 7900 | 90.0139 | 0.541 | 7119.9 | 688.61 | 493.27
| 8000 | 90.0139 | 0.541 | 7119.88 | 788.61 | 494.21
| 8100 | 90.0139 | 0.541 | 7119.86 | 888.6 | 495.16
| 8200 | 90.0139 | 0.541 | 7119.83 | 988.6 | 496.1
| 8300 | 90.0139 | 0.541 | 7119.81 | 1088.59 | 497.04
| 8400 | 90.0139 | 0.541 | 7119.78 | 1188.59 | 497.99
| 8500 | 90.0139 | 0.541 | 7119.76 | 1288.58 | 498.93
| 8600 | 90.0139 | 0.541 | 7119.73 | 1388.58 | 499.88
| 8700 | 90.0139 | 0.541 | 7119.71 | 1488.57 | 500.82
| 8800 | 90.0139 | 0.541 | 7119.69 | 1588.57 | 501.77
| 8900 | 90.0139 | 0.541 | 7119.66 | 1688.57 | 502.71
| 9000 | 90.0139 | 0.541 | 7119.64 | 1788.56 | 503.65
| 9100 | 90.0139 | 0.541 | 7119.61 | 1888.56 | 504.6
| 9200 | 90.0139 | 0.541 | 7119.59 | 1988.55 | 505.54
| 9300 | 90.0139 | 0.541 | 7119.57 | 2088.55 | 506.49
| 9400 | 90.0139 | 0.541 | 7119.54 | 2188.54 | 507.43
| 9500 | 90.0139 | 0.541 | 7119.52 | 2288.54 | 508.38
| 9600 | 90.0139 | 0.541 | 7119.49 | 2388.53 | 509.32
| 9700 | 90.0139 | 0.541 | 7119.47 | 2488.53 | 510.26
| 9800 | 90.0139 | 0.541 | 7119.44 | 2588.52 | 511.21
| 9900 | 90.0139 | 0.541 | 7119.42 | 2688.52 | 512.15
| 10000 | 90.0139 | 0.541 | 7119.4 | 2788.52 | 513.1
| 10100 | 90.0139 | 0.541 | 7119.37 | 2888.51 | 514.04
| 10200 | 90.0139 | 0.541 | 7119.35 | 2988.51 | 514.99
| 10300 | 90.0139 | 0.541 | 7119.32 | 3088.5 | 515.93
| 10400 | 90.0139 | 0.541 | 7119.3 | 3188.5 | 516.87
| 10500 | 90.0139 | 0.541 | 7119.27 | 3288.49 | 517.82
| 10600 | 90.0139 | 0.541 | 7119.25 | 3388.49 | 518.76
| 10700 | 90.0139 | 0.541 | 7119.23 | 3488.48 | 519.71
| 10800 | 90.0139 | 0.541 | 7119.2 | 3588.48 | 520.65
| 10900 | 90.0139 | 0.541 | 7119.18 | 3688.48 | 521.6
| 11000 | 90.0139 | 0.541 | 7119.15 | 3788.47 | 522.54
| 11100 | 90.0139 | 0.541 | 7119.13 | 3888.47 | 523.48
| 11200 | 90.0139 | 0.541 | 7119.11 | 3988.46 | 524.43
| 11300 | 90.0139 | 0.541 | 7119.08 | 4088.46 | 525.37
| 11400 | 90.0139 | 0.541 | 7119.06 | 4188.45 | 526.32
| 11500 | 90.0139 | 0.541 | 7119.03 | 4288.45 | 527.26
| 11600 | 90.0139 | 0.541 | 7119.01 | 4388.44 | 528.2
| 11700 | 90.0139 | 0.541 | 7118.98 | 4488.44 | 529.15
| 11800 | 90.0139 | 0.541 | 7118.96 | 4588.44 | 530.09
| 11900 | 90.0139 | 0.541 | 7118.94 | 4688.43 | 531.04
| 12000 | 90.0139 | 0.541 | 7118.91 | 4788.43 | 531.98
| 12100 | 90.0139 | 0.541 | 7118.89 | 4888.42 | 532.93
| 12200 | 90.0139 | 0.541 | 7118.86 | 4988.42 | 533.87
| 12300 | 90.0139 | 0.541 | 7118.84 | 5088.41 | 534.81
| 12400 | 90.0139 | 0.541 | 7118.81 | 5188.41 | 535.76
| 12500 | 90.0139 | 0.541 | 7118.79 | 5288.4 | 536.7
| 12600 | 90.0139 | 0.541 | 7118.77 | 5388.4 | 537.65
| 12700 | 90.0139 | 0.541 | 7118.74 | 5488.4 | 538.59
| 12800 | 90.0139 | 0.541 | 7118.72 | 5588.39 | 539.54
| 12900 | 90.0139 | 0.541 | 7118.69 | 5688.39 | 540.48
| 13000 | 90.0139 | 0.541 | 7118.67 | 5788.38 | 541.42
| 13100 | 90.0139 | 0.541 | 7118.64 | 5888.38 | 542.37
| 13200 | 90.0139 | 0.541 | 7118.62 | 5988.37 | 543.31
| 13300 | 90.0139 | 0.541 | 7118.6 | 6088.37 | 544.26
| 13400 | 90.0139 | 0.541 | 7118.57 | 6188.36 | 545.2
| 13500 | 90.0139 | 0.541 | 7118.55 | 6288.36 | 546.15
| 13600 | 90.0139 | 0.541 | 7118.52 | 6388.36 | 547.09
| 13700 | 90.0139 | 0.541 | 7118.5 | 6488.35 | 548.03
| 13800 | 90.0139 | 0.541 | 7118.48 | 6588.35 | 548.98
| 13900 | 90.0139 | 0.541 | 7118.45 | 6688.34 | 549.92
| 14000 | 90.0139 | 0.541 | 7118.43 | 6788.34 | 550.87
| 14100 | 90.0139 | 0.541 | 7118.4 | 6888.33 | 551.81
| 14200 | 90.0139 | 0.541 | 7118.38 | 6988.33 | 552.76
| 14300 | 90.0139 | 0.541 | 7118.35 | 7088.32 | 553.7
| 14400 | 90.0139 | 0.541 | 7118.33 | 7188.32 | 554.64
| 14500 | 90.0139 | 0.541 | 7118.31 | 7288.32 | 555.59
| 14600 | 90.0139 | 0.541 | 7118.28 | 7388.31 | 556.53
| 14700 | 90.0139 | 0.541 | 7118.26 | 7488.31 | 557.48
| 14800 | 90.0139 | 0.541 | 7118.23 | 7588.3 | 558.42
| 14900 | 90.0139 | 0.541 | 7118.21 | 7688.3 | 559.37
| 15000 | 90.0139 | 0.541 | 7118.18 | 7788.29 | 560.31
| 15100 | 90.0139 | 0.541 | 7118.16 | 7888.29 | 561.25
| 15200 | 90.0139 | 0.541 | 7118.14 | 7988.28 | 562.2
| 15300 | 90.0139 | 0.541 | 7118.11 | 8088.28 | 563.14
| 15400 | 90.0139 | 0.541 | 7118.09 | 8188.28 | 564.09
| 15500 | 90.0139 | 0.541 | 7118.06 | 8288.27 | 565.03
| 15600 | 90.0139 | 0.541 | 7118.04 | 8388.27 | 565.98
| 15700 | 90.0139 | 0.541 | 7118.02 | 8488.26 | 566.92
| 15763.29 | 90.0139 | 0.541 | 7118 | 8551.55 | 567.52

## Lookup (hidden)
North Reference | RetunValue | Grid Type | ReturnValue | Deviation Indicator | ReturnValue
| 2 |  | 0 |  | 4
True |  | SPCS-Colorado Central-NAD27 |  | Directional
Grid |  | SPCS-Colorado Central-NAD83 |  | High Angle
|  | SPCS-Colorado North-NAD27 |  | Horizontal
SPCS-Colorado North-NAD83
SPCS-Colorado South-NAD27
SPCS-Colorado South-NAD83
UTM-Zone 12 NAD27
UTM-Zone 12 NAD83
UTM-Zone 13 NAD27
UTM-Zone 13 NAD83