## Data
Header Information | measured depth (ft) | inclination (°) | azimuth (°) | true vertical depth (ft) | northing +N/-S (ft) | easting +E/-W (ft)
Operator Name | 0 | 0 | 0 | 0 | 0 | 0
Kerr-Mcgee | 100 | 0 | 0 | 100 | 0 | 0
Operator Number | 200 | 0 | 0 | 200 | 0 | 0
47120 | 250 | 0 | 0 | 250 | 0 | 0
Well Name and Number | 300 | 0.75 | 233 | 300 | -0.2 | -0.26
GUEST 29N-12HZ | 400 | 2.25 | 233 | 399.96 | -1.77 | -2.35
API Number (if available) | 500 | 3.75 | 233 | 499.82 | -4.92 | -6.53
05-123-42458 | 600 | 5.25 | 233 | 599.51 | -9.64 | -12.8
Location: QQ SEC TWP RGE | 700 | 6.75 | 233 | 698.96 | -15.93 | -21.15
NESW Sec 13-T2N-R65W | 800 | 8.25 | 233 | 798.1 | -23.79 | -31.57
Citing Type: Planned or Actual | 900 | 9.75 | 233 | 896.87 | -33.2 | -44.06
Planned | 916.67 | 10 | 233 | 913.29 | -34.92 | -46.34
Deviation Indicator | 1000 | 10 | 233 | 995.35 | -43.63 | -57.9
Horizontal | 1100 | 10 | 233 | 1093.84 | -54.08 | -71.77
North Reference | 1200 | 10 | 233 | 1192.32 | -64.53 | -85.64
True | 1300 | 10 | 233 | 1290.8 | -74.98 | -99.51
Grid Type | 1400 | 10 | 233 | 1389.28 | -85.43 | -113.37
#VALUE! | 1500 | 10 | 233 | 1487.76 | -95.88 | -127.24
| 1600 | 10 | 233 | 1586.24 | -106.33 | -141.11
| 1700 | 10 | 233 | 1684.72 | -116.78 | -154.98
| 1800 | 10 | 233 | 1783.2 | -127.24 | -168.85
| 1900 | 10 | 233 | 1881.68 | -137.69 | -182.72
| 2000 | 10 | 233 | 1980.16 | -148.14 | -196.58
| 2100 | 10 | 233 | 2078.64 | -158.59 | -210.45
| 2200 | 10 | 233 | 2177.12 | -169.04 | -224.32
| 2300 | 10 | 233 | 2275.6 | -179.49 | -238.19
| 2400 | 10 | 233 | 2374.09 | -189.94 | -252.06
| 2500 | 10 | 233 | 2472.57 | -200.39 | -265.92
| 2600 | 10 | 233 | 2571.05 | -210.84 | -279.79
| 2700 | 10 | 233 | 2669.53 | -221.29 | -293.66
| 2800 | 10 | 233 | 2768.01 | -231.74 | -307.53
| 2900 | 10 | 233 | 2866.49 | -242.19 | -321.4
| 3000 | 10 | 233 | 2964.97 | -252.64 | -335.26
| 3029.67 | 10 | 233 | 2994.19 | -255.74 | -339.38
| 3100 | 8.5933 | 233 | 3063.59 | -262.58 | -348.45
| 3200 | 6.5933 | 233 | 3162.71 | -270.53 | -359.01
| 3300 | 4.5933 | 233 | 3262.23 | -276.4 | -366.79
| 3400 | 2.5933 | 233 | 3362.03 | -280.17 | -371.79
| 3500 | 0.5933 | 233 | 3461.99 | -281.84 | -374.02
| 3529.67 | 0 | 0 | 3491.65 | -281.93 | -374.14
| 3600 | 0 | 0 | 3561.98 | -281.93 | -374.14
| 3700 | 0 | 0 | 3661.98 | -281.93 | -374.14
| 3800 | 0 | 0 | 3761.98 | -281.93 | -374.14
| 3900 | 0 | 0 | 3861.98 | -281.93 | -374.14
| 4000 | 0 | 0 | 3961.98 | -281.93 | -374.14
| 4100 | 0 | 0 | 4061.98 | -281.93 | -374.14
| 4200 | 0 | 0 | 4161.98 | -281.93 | -374.14
| 4300 | 0 | 0 | 4261.98 | -281.93 | -374.14
| 4400 | 0 | 0 | 4361.98 | -281.93 | -374.14
| 4500 | 0 | 0 | 4461.98 | -281.93 | -374.14
| 4600 | 0 | 0 | 4561.98 | -281.93 | -374.14
| 4700 | 0 | 0 | 4661.98 | -281.93 | -374.14
| 4800 | 0 | 0 | 4761.98 | -281.93 | -374.14
| 4900 | 0 | 0 | 4861.98 | -281.93 | -374.14
| 5000 | 0 | 0 | 4961.98 | -281.93 | -374.14
| 5100 | 0 | 0 | 5061.98 | -281.93 | -374.14
| 5200 | 0 | 0 | 5161.98 | -281.93 | -374.14
| 5300 | 0 | 0 | 5261.98 | -281.93 | -374.14
| 5400 | 0 | 0 | 5361.98 | -281.93 | -374.14
| 5500 | 0 | 0 | 5461.98 | -281.93 | -374.14
| 5600 | 0 | 0 | 5561.98 | -281.93 | -374.14
| 5700 | 0 | 0 | 5661.98 | -281.93 | -374.14
| 5800 | 0 | 0 | 5761.98 | -281.93 | -374.14
| 5900 | 0 | 0 | 5861.98 | -281.93 | -374.14
| 6000 | 0 | 0 | 5961.98 | -281.93 | -374.14
| 6100 | 0 | 0 | 6061.98 | -281.93 | -374.14
| 6200 | 0 | 0 | 6161.98 | -281.93 | -374.14
| 6300 | 0 | 0 | 6261.98 | -281.93 | -374.14
| 6400 | 0 | 0 | 6361.98 | -281.93 | -374.14
| 6475.07 | 0 | 0 | 6437.05 | -281.93 | -374.14
| 6500 | 2.4933 | 1.1814 | 6461.98 | -281.39 | -374.13
| 6550 | 7.4933 | 1.1814 | 6511.77 | -277.04 | -374.04
| 6600 | 12.4933 | 1.1814 | 6561 | -268.37 | -373.86
| 6650 | 17.4933 | 1.1814 | 6609.28 | -255.44 | -373.59
| 6700 | 22.4933 | 1.1814 | 6656.25 | -238.35 | -373.24
| 6750 | 27.4933 | 1.1814 | 6701.55 | -217.24 | -372.8
| 6800 | 32.4933 | 1.1814 | 6744.85 | -192.26 | -372.29
| 6850 | 37.4933 | 1.1814 | 6785.79 | -163.6 | -371.7
| 6900 | 42.4933 | 1.1814 | 6824.09 | -131.48 | -371.04
| 6950 | 47.4933 | 1.1814 | 6859.44 | -96.15 | -370.31
| 7000 | 52.4933 | 1.1814 | 6891.57 | -57.87 | -369.52
| 7050 | 57.4933 | 1.1814 | 6920.24 | -16.94 | -368.67
| 7100 | 62.4933 | 1.1814 | 6945.24 | 26.34 | -367.78
| 7150 | 67.4933 | 1.1814 | 6966.37 | 71.63 | -366.85
| 7200 | 72.4933 | 1.1814 | 6983.47 | 118.58 | -365.88
| 7250 | 77.4933 | 1.1814 | 6996.41 | 166.85 | -364.88
| 7300 | 82.4933 | 1.1814 | 7005.1 | 216.07 | -363.87
| 7350 | 87.4933 | 1.1814 | 7009.46 | 265.85 | -362.84
| 7377.91 | 90.2843 | 1.1814 | 7010 | 293.75 | -362.27
| 7400 | 90.2843 | 1.1814 | 7009.89 | 315.83 | -361.81
| 7500 | 90.2843 | 1.1814 | 7009.4 | 415.81 | -359.75
| 7600 | 90.2843 | 1.1814 | 7008.9 | 515.79 | -357.69
| 7700 | 90.2843 | 1.1814 | 7008.4 | 615.76 | -355.62
| 7800 | 90.2843 | 1.1814 | 7007.91 | 715.74 | -353.56
| 7900 | 90.2843 | 1.1814 | 7007.41 | 815.72 | -351.5
| 8000 | 90.2843 | 1.1814 | 7006.92 | 915.7 | -349.44
| 8100 | 90.2843 | 1.1814 | 7006.42 | 1015.67 | -347.38
| 8200 | 90.2843 | 1.1814 | 7005.92 | 1115.65 | -345.32
| 8300 | 90.2843 | 1.1814 | 7005.43 | 1215.63 | -343.25
| 8400 | 90.2843 | 1.1814 | 7004.93 | 1315.61 | -341.19
| 8500 | 90.2843 | 1.1814 | 7004.43 | 1415.58 | -339.13
| 8600 | 90.2843 | 1.1814 | 7003.94 | 1515.56 | -337.07
| 8700 | 90.2843 | 1.1814 | 7003.44 | 1615.54 | -335.01
| 8800 | 90.2843 | 1.1814 | 7002.95 | 1715.52 | -332.94
| 8900 | 90.2843 | 1.1814 | 7002.45 | 1815.49 | -330.88
| 9000 | 90.2843 | 1.1814 | 7001.95 | 1915.47 | -328.82
| 9100 | 90.2843 | 1.1814 | 7001.46 | 2015.45 | -326.76
| 9200 | 90.2843 | 1.1814 | 7000.96 | 2115.43 | -324.7
| 9300 | 90.2843 | 1.1814 | 7000.46 | 2215.4 | -322.64
| 9400 | 90.2843 | 1.1814 | 6999.97 | 2315.38 | -320.57
| 9500 | 90.2843 | 1.1814 | 6999.47 | 2415.36 | -318.51
| 9600 | 90.2843 | 1.1814 | 6998.98 | 2515.34 | -316.45
| 9700 | 90.2843 | 1.1814 | 6998.48 | 2615.31 | -314.39
| 9800 | 90.2843 | 1.1814 | 6997.98 | 2715.29 | -312.33
| 9900 | 90.2843 | 1.1814 | 6997.49 | 2815.27 | -310.26
| 10000 | 90.2843 | 1.1814 | 6996.99 | 2915.25 | -308.2
| 10100 | 90.2843 | 1.1814 | 6996.49 | 3015.22 | -306.14
| 10200 | 90.2843 | 1.1814 | 6996 | 3115.2 | -304.08
| 10300 | 90.2843 | 1.1814 | 6995.5 | 3215.18 | -302.02
| 10400 | 90.2843 | 1.1814 | 6995.01 | 3315.16 | -299.96
| 10500 | 90.2843 | 1.1814 | 6994.51 | 3415.13 | -297.89
| 10600 | 90.2843 | 1.1814 | 6994.01 | 3515.11 | -295.83
| 10700 | 90.2843 | 1.1814 | 6993.52 | 3615.09 | -293.77
| 10800 | 90.2843 | 1.1814 | 6993.02 | 3715.07 | -291.71
| 10900 | 90.2843 | 1.1814 | 6992.53 | 3815.04 | -289.65
| 11000 | 90.2843 | 1.1814 | 6992.03 | 3915.02 | -287.58
| 11100 | 90.2843 | 1.1814 | 6991.53 | 4015 | -285.52
| 11200 | 90.2843 | 1.1814 | 6991.04 | 4114.98 | -283.46
| 11300 | 90.2843 | 1.1814 | 6990.54 | 4214.95 | -281.4
| 11400 | 90.2843 | 1.1814 | 6990.04 | 4314.93 | -279.34
| 11500 | 90.2843 | 1.1814 | 6989.55 | 4414.91 | -277.27
| 11600 | 90.2843 | 1.1814 | 6989.05 | 4514.89 | -275.21
| 11700 | 90.2843 | 1.1814 | 6988.56 | 4614.86 | -273.15
| 11800 | 90.2843 | 1.1814 | 6988.06 | 4714.84 | -271.09
| 11900 | 90.2843 | 1.1814 | 6987.56 | 4814.82 | -269.03
| 12000 | 90.2843 | 1.1814 | 6987.07 | 4914.8 | -266.97
| 12100 | 90.2843 | 1.1814 | 6986.57 | 5014.77 | -264.9
| 12200 | 90.2843 | 1.1814 | 6986.07 | 5114.75 | -262.84
| 12300 | 90.2843 | 1.1814 | 6985.58 | 5214.73 | -260.78
| 12400 | 90.2843 | 1.1814 | 6985.08 | 5314.71 | -258.72
| 12500 | 90.2843 | 1.1814 | 6984.59 | 5414.68 | -256.66
| 12600 | 90.2843 | 1.1814 | 6984.09 | 5514.66 | -254.59
| 12700 | 90.2843 | 1.1814 | 6983.59 | 5614.64 | -252.53
| 12800 | 90.2843 | 1.1814 | 6983.1 | 5714.62 | -250.47
| 12900 | 90.2843 | 1.1814 | 6982.6 | 5814.59 | -248.41
| 13000 | 90.2843 | 1.1814 | 6982.1 | 5914.57 | -246.35
| 13100 | 90.2843 | 1.1814 | 6981.61 | 6014.55 | -244.29
| 13200 | 90.2843 | 1.1814 | 6981.11 | 6114.53 | -242.22
| 13300 | 90.2843 | 1.1814 | 6980.62 | 6214.5 | -240.16
| 13400 | 90.2843 | 1.1814 | 6980.12 | 6314.48 | -238.1
| 13500 | 90.2843 | 1.1814 | 6979.62 | 6414.46 | -236.04
| 13600 | 90.2843 | 1.1814 | 6979.13 | 6514.44 | -233.98
| 13700 | 90.2843 | 1.1814 | 6978.63 | 6614.41 | -231.91
| 13800 | 90.2843 | 1.1814 | 6978.14 | 6714.39 | -229.85
| 13900 | 90.2843 | 1.1814 | 6977.64 | 6814.37 | -227.79
| 14000 | 90.2843 | 1.1814 | 6977.14 | 6914.35 | -225.73
| 14100 | 90.2843 | 1.1814 | 6976.65 | 7014.32 | -223.67
| 14200 | 90.2843 | 1.1814 | 6976.15 | 7114.3 | -221.61
| 14300 | 90.2843 | 1.1814 | 6975.65 | 7214.28 | -219.54
| 14400 | 90.2843 | 1.1814 | 6975.16 | 7314.26 | -217.48
| 14500 | 90.2843 | 1.1814 | 6974.66 | 7414.23 | -215.42
| 14600 | 90.2843 | 1.1814 | 6974.17 | 7514.21 | -213.36
| 14700 | 90.2843 | 1.1814 | 6973.67 | 7614.19 | -211.3
| 14800 | 90.2843 | 1.1814 | 6973.17 | 7714.17 | -209.23
| 14900 | 90.2843 | 1.1814 | 6972.68 | 7814.14 | -207.17
| 15000 | 90.2843 | 1.1814 | 6972.18 | 7914.12 | -205.11
| 15100 | 90.2843 | 1.1814 | 6971.68 | 8014.1 | -203.05
| 15200 | 90.2843 | 1.1814 | 6971.19 | 8114.08 | -200.99
| 15300 | 90.2843 | 1.1814 | 6970.69 | 8214.05 | -198.93
| 15400 | 90.2843 | 1.1814 | 6970.2 | 8314.03 | -196.86
| 15500 | 90.2843 | 1.1814 | 6969.7 | 8414.01 | -194.8
| 15600 | 90.2843 | 1.1814 | 6969.2 | 8513.99 | -192.74
| 15641.02 | 90.2843 | 1.1814 | 6969 | 8555 | -191.89

## Lookup (hidden)
North Reference | RetunValue | Grid Type | ReturnValue | Deviation Indicator | ReturnValue
| 2 |  | 0 |  | 4
True |  | SPCS-Colorado Central-NAD27 |  | Directional
Grid |  | SPCS-Colorado Central-NAD83 |  | High Angle
|  | SPCS-Colorado North-NAD27 |  | Horizontal
SPCS-Colorado North-NAD83
SPCS-Colorado South-NAD27
SPCS-Colorado South-NAD83
UTM-Zone 12 NAD27
UTM-Zone 12 NAD83
UTM-Zone 13 NAD27
UTM-Zone 13 NAD83