## Data
Header Information | measured depth (ft) | inclination (°) | azimuth (°) | true vertical depth (ft) | northing +N/-S (ft) | easting +E/-W (ft)
Operator Name | 0 | 0 | 0 | 0 | 0 | 0
Kerr-Mcgee | 100 | 0 | 0 | 100 | 0 | 0
Operator Number | 200 | 0 | 0 | 200 | 0 | 0
47120 | 250 | 0 | 0 | 250 | 0 | 0
Well Name and Number | 300 | 0.75 | 328 | 300 | 0.28 | -0.17
GUEST 29N-25HZ | 400 | 2.25 | 328 | 399.96 | 2.5 | -1.56
API Number (if available) | 500 | 3.75 | 328 | 499.82 | 6.94 | -4.33
05-123-42456 | 600 | 5.25 | 328 | 599.51 | 13.59 | -8.49
Location: QQ SEC TWP RGE | 700 | 6.75 | 328 | 698.96 | 22.45 | -14.03
NESW Sec 13-T2N-R65W | 800 | 8.25 | 328 | 798.1 | 33.52 | -20.95
Citing Type: Planned or Actual | 900 | 9.75 | 328 | 896.87 | 46.79 | -29.24
Planned | 1000 | 11.25 | 328 | 995.19 | 62.24 | -38.89
Deviation Indicator | 1100 | 12.75 | 328 | 1093 | 79.87 | -49.91
Horizontal | 1183.33 | 14 | 328 | 1174.07 | 96.22 | -60.13
North Reference | 1200 | 14 | 328 | 1190.25 | 99.64 | -62.26
True | 1300 | 14 | 328 | 1287.27 | 120.16 | -75.08
Grid Type | 1400 | 14 | 328 | 1384.3 | 140.67 | -87.9
#VALUE! | 1500 | 14 | 328 | 1481.33 | 161.19 | -100.72
| 1600 | 14 | 328 | 1578.36 | 181.71 | -113.54
| 1700 | 14 | 328 | 1675.39 | 202.22 | -126.36
| 1800 | 14 | 328 | 1772.42 | 222.74 | -139.18
| 1900 | 14 | 328 | 1869.45 | 243.25 | -152
| 2000 | 14 | 328 | 1966.48 | 263.77 | -164.82
| 2100 | 14 | 328 | 2063.51 | 284.29 | -177.64
| 2200 | 14 | 328 | 2160.54 | 304.8 | -190.46
| 2300 | 14 | 328 | 2257.57 | 325.32 | -203.28
| 2400 | 14 | 328 | 2354.6 | 345.83 | -216.1
| 2500 | 14 | 328 | 2451.63 | 366.35 | -228.92
| 2600 | 14 | 328 | 2548.66 | 386.87 | -241.74
| 2700 | 14 | 328 | 2645.69 | 407.38 | -254.56
| 2800 | 14 | 328 | 2742.72 | 427.9 | -267.38
| 2900 | 14 | 328 | 2839.75 | 448.41 | -280.2
| 3000 | 14 | 328 | 2936.78 | 468.93 | -293.02
| 3100 | 14 | 328 | 3033.81 | 489.45 | -305.84
| 3200 | 14 | 328 | 3130.84 | 509.96 | -318.66
| 3300 | 14 | 328 | 3227.87 | 530.48 | -331.48
| 3400 | 14 | 328 | 3324.9 | 551 | -344.3
| 3500 | 14 | 328 | 3421.93 | 571.51 | -357.12
| 3600 | 14 | 328 | 3518.95 | 592.03 | -369.94
| 3700 | 14 | 328 | 3615.98 | 612.54 | -382.76
| 3800 | 14 | 328 | 3713.01 | 633.06 | -395.58
| 3900 | 14 | 328 | 3810.04 | 653.58 | -408.4
| 3943.33 | 14 | 328 | 3852.09 | 662.47 | -413.96
| 4000 | 12.8667 | 328 | 3907.21 | 673.63 | -420.93
| 4100 | 10.8667 | 328 | 4005.06 | 691.07 | -431.83
| 4200 | 8.8667 | 328 | 4103.58 | 705.6 | -440.91
| 4300 | 6.8667 | 328 | 4202.63 | 717.21 | -448.16
| 4400 | 4.8667 | 328 | 4302.1 | 725.87 | -453.58
| 4500 | 2.8667 | 328 | 4401.87 | 731.59 | -457.15
| 4600 | 0.8667 | 328 | 4501.81 | 734.35 | -458.88
| 4643.33 | 0 | 0 | 4545.14 | 734.63 | -459.05
| 4700 | 0 | 0 | 4601.81 | 734.63 | -459.05
| 4800 | 0 | 0 | 4701.81 | 734.63 | -459.05
| 4900 | 0 | 0 | 4801.81 | 734.63 | -459.05
| 5000 | 0 | 0 | 4901.81 | 734.63 | -459.05
| 5100 | 0 | 0 | 5001.81 | 734.63 | -459.05
| 5200 | 0 | 0 | 5101.81 | 734.63 | -459.05
| 5300 | 0 | 0 | 5201.81 | 734.63 | -459.05
| 5400 | 0 | 0 | 5301.81 | 734.63 | -459.05
| 5500 | 0 | 0 | 5401.81 | 734.63 | -459.05
| 5600 | 0 | 0 | 5501.81 | 734.63 | -459.05
| 5700 | 0 | 0 | 5601.81 | 734.63 | -459.05
| 5800 | 0 | 0 | 5701.81 | 734.63 | -459.05
| 5900 | 0 | 0 | 5801.81 | 734.63 | -459.05
| 6000 | 0 | 0 | 5901.81 | 734.63 | -459.05
| 6100 | 0 | 0 | 6001.81 | 734.63 | -459.05
| 6200 | 0 | 0 | 6101.81 | 734.63 | -459.05
| 6300 | 0 | 0 | 6201.81 | 734.63 | -459.05
| 6400 | 0 | 0 | 6301.81 | 734.63 | -459.05
| 6500 | 0 | 0 | 6401.81 | 734.63 | -459.05
| 6537.23 | 0 | 0 | 6439.04 | 734.63 | -459.05
| 6550 | 1.2767 | 179.9862 | 6451.81 | 734.49 | -459.05
| 6600 | 6.2767 | 179.9862 | 6501.69 | 731.2 | -459.05
| 6650 | 11.2767 | 179.9862 | 6551.09 | 723.57 | -459.05
| 6700 | 16.2767 | 179.9862 | 6599.63 | 711.67 | -459.04
| 6750 | 21.2767 | 179.9862 | 6646.96 | 695.58 | -459.04
| 6800 | 26.2767 | 179.9862 | 6692.7 | 675.43 | -459.04
| 6850 | 31.2767 | 179.9862 | 6736.51 | 651.36 | -459.03
| 6900 | 36.2767 | 179.9862 | 6778.06 | 623.58 | -459.02
| 6950 | 41.2767 | 179.9862 | 6817.02 | 592.27 | -459.02
| 7000 | 46.2767 | 179.9862 | 6853.11 | 557.69 | -459.01
| 7050 | 51.2767 | 179.9862 | 6886.05 | 520.09 | -459
| 7100 | 56.2767 | 179.9862 | 6915.59 | 479.77 | -458.99
| 7150 | 61.2767 | 179.9862 | 6941.5 | 437.03 | -458.98
| 7200 | 66.2767 | 179.9862 | 6963.59 | 392.19 | -458.97
| 7250 | 71.2767 | 179.9862 | 6981.68 | 345.59 | -458.96
| 7300 | 76.2767 | 179.9862 | 6995.65 | 297.6 | -458.94
| 7350 | 81.2767 | 179.9862 | 7005.37 | 248.57 | -458.93
| 7400 | 86.2767 | 179.9862 | 7010.79 | 198.88 | -458.92
| 7438.82 | 90.1584 | 179.9862 | 7012 | 160.09 | -458.91
| 7500 | 90.1584 | 179.9862 | 7011.83 | 98.91 | -458.9
| 7600 | 90.1584 | 179.9862 | 7011.56 | -1.09 | -458.87
| 7700 | 90.1584 | 179.9862 | 7011.28 | -101.09 | -458.85
| 7800 | 90.1584 | 179.9862 | 7011 | -201.09 | -458.82
| 7900 | 90.1584 | 179.9862 | 7010.73 | -301.09 | -458.8
| 8000 | 90.1584 | 179.9862 | 7010.45 | -401.09 | -458.78
| 8100 | 90.1584 | 179.9862 | 7010.17 | -501.09 | -458.75
| 8200 | 90.1584 | 179.9862 | 7009.9 | -601.09 | -458.73
| 8300 | 90.1584 | 179.9862 | 7009.62 | -701.09 | -458.7
| 8400 | 90.1584 | 179.9862 | 7009.34 | -801.09 | -458.68
| 8500 | 90.1584 | 179.9862 | 7009.07 | -901.09 | -458.66
| 8600 | 90.1584 | 179.9862 | 7008.79 | -1001.09 | -458.63
| 8700 | 90.1584 | 179.9862 | 7008.51 | -1101.09 | -458.61
| 8800 | 90.1584 | 179.9862 | 7008.24 | -1201.09 | -458.58
| 8900 | 90.1584 | 179.9862 | 7007.96 | -1301.09 | -458.56
| 9000 | 90.1584 | 179.9862 | 7007.69 | -1401.09 | -458.54
| 9100 | 90.1584 | 179.9862 | 7007.41 | -1501.09 | -458.51
| 9200 | 90.1584 | 179.9862 | 7007.13 | -1601.09 | -458.49
| 9300 | 90.1584 | 179.9862 | 7006.86 | -1701.08 | -458.46
| 9400 | 90.1584 | 179.9862 | 7006.58 | -1801.08 | -458.44
| 9500 | 90.1584 | 179.9862 | 7006.3 | -1901.08 | -458.41
| 9600 | 90.1584 | 179.9862 | 7006.03 | -2001.08 | -458.39
| 9700 | 90.1584 | 179.9862 | 7005.75 | -2101.08 | -458.37
| 9800 | 90.1584 | 179.9862 | 7005.47 | -2201.08 | -458.34
| 9900 | 90.1584 | 179.9862 | 7005.2 | -2301.08 | -458.32
| 10000 | 90.1584 | 179.9862 | 7004.92 | -2401.08 | -458.29
| 10100 | 90.1584 | 179.9862 | 7004.64 | -2501.08 | -458.27
| 10200 | 90.1584 | 179.9862 | 7004.37 | -2601.08 | -458.25
| 10300 | 90.1584 | 179.9862 | 7004.09 | -2701.08 | -458.22
| 10400 | 90.1584 | 179.9862 | 7003.81 | -2801.08 | -458.2
| 10500 | 90.1584 | 179.9862 | 7003.54 | -2901.08 | -458.17
| 10600 | 90.1584 | 179.9862 | 7003.26 | -3001.08 | -458.15
| 10700 | 90.1584 | 179.9862 | 7002.99 | -3101.08 | -458.13
| 10800 | 90.1584 | 179.9862 | 7002.71 | -3201.08 | -458.1
| 10900 | 90.1584 | 179.9862 | 7002.43 | -3301.08 | -458.08
| 11000 | 90.1584 | 179.9862 | 7002.16 | -3401.08 | -458.05
| 11100 | 90.1584 | 179.9862 | 7001.88 | -3501.08 | -458.03
| 11200 | 90.1584 | 179.9862 | 7001.6 | -3601.08 | -458.01
| 11300 | 90.1584 | 179.9862 | 7001.33 | -3701.08 | -457.98
| 11400 | 90.1584 | 179.9862 | 7001.05 | -3801.08 | -457.96
| 11500 | 90.1584 | 179.9862 | 7000.77 | -3901.08 | -457.93
| 11600 | 90.1584 | 179.9862 | 7000.5 | -4001.08 | -457.91
| 11700 | 90.1584 | 179.9862 | 7000.22 | -4101.08 | -457.88
| 11800 | 90.1584 | 179.9862 | 6999.94 | -4201.08 | -457.86
| 11900 | 90.1584 | 179.9862 | 6999.67 | -4301.07 | -457.84
| 12000 | 90.1584 | 179.9862 | 6999.39 | -4401.07 | -457.81
| 12100 | 90.1584 | 179.9862 | 6999.12 | -4501.07 | -457.79
| 12200 | 90.1584 | 179.9862 | 6998.84 | -4601.07 | -457.76
| 12300 | 90.1584 | 179.9862 | 6998.56 | -4701.07 | -457.74
| 12400 | 90.1584 | 179.9862 | 6998.29 | -4801.07 | -457.72
| 12500 | 90.1584 | 179.9862 | 6998.01 | -4901.07 | -457.69
| 12600 | 90.1584 | 179.9862 | 6997.73 | -5001.07 | -457.67
| 12700 | 90.1584 | 179.9862 | 6997.46 | -5101.07 | -457.64
| 12800 | 90.1584 | 179.9862 | 6997.18 | -5201.07 | -457.62
| 12900 | 90.1584 | 179.9862 | 6996.9 | -5301.07 | -457.6
| 13000 | 90.1584 | 179.9862 | 6996.63 | -5401.07 | -457.57
| 13100 | 90.1584 | 179.9862 | 6996.35 | -5501.07 | -457.55
| 13200 | 90.1584 | 179.9862 | 6996.07 | -5601.07 | -457.52
| 13300 | 90.1584 | 179.9862 | 6995.8 | -5701.07 | -457.5
| 13400 | 90.1584 | 179.9862 | 6995.52 | -5801.07 | -457.48
| 13500 | 90.1584 | 179.9862 | 6995.25 | -5901.07 | -457.45
| 13600 | 90.1584 | 179.9862 | 6994.97 | -6001.07 | -457.43
| 13700 | 90.1584 | 179.9862 | 6994.69 | -6101.07 | -457.4
| 13800 | 90.1584 | 179.9862 | 6994.42 | -6201.07 | -457.38
| 13900 | 90.1584 | 179.9862 | 6994.14 | -6301.07 | -457.35
| 14000 | 90.1584 | 179.9862 | 6993.86 | -6401.07 | -457.33
| 14100 | 90.1584 | 179.9862 | 6993.59 | -6501.07 | -457.31
| 14200 | 90.1584 | 179.9862 | 6993.31 | -6601.07 | -457.28
| 14300 | 90.1584 | 179.9862 | 6993.03 | -6701.07 | -457.26
| 14400 | 90.1584 | 179.9862 | 6992.76 | -6801.07 | -457.23
| 14500 | 90.1584 | 179.9862 | 6992.48 | -6901.06 | -457.21
| 14600 | 90.1584 | 179.9862 | 6992.2 | -7001.06 | -457.19
| 14700 | 90.1584 | 179.9862 | 6991.93 | -7101.06 | -457.16
| 14800 | 90.1584 | 179.9862 | 6991.65 | -7201.06 | -457.14
| 14900 | 90.1584 | 179.9862 | 6991.38 | -7301.06 | -457.11
| 15000 | 90.1584 | 179.9862 | 6991.1 | -7401.06 | -457.09
| 15100 | 90.1584 | 179.9862 | 6990.82 | -7501.06 | -457.07
| 15200 | 90.1584 | 179.9862 | 6990.55 | -7601.06 | -457.04
| 15300 | 90.1584 | 179.9862 | 6990.27 | -7701.06 | -457.02
| 15400 | 90.1584 | 179.9862 | 6989.99 | -7801.06 | -456.99
| 15500 | 90.1584 | 179.9862 | 6989.72 | -7901.06 | -456.97
| 15600 | 90.1584 | 179.9862 | 6989.44 | -8001.06 | -456.95
| 15700 | 90.1584 | 179.9862 | 6989.16 | -8101.06 | -456.92
| 15800 | 90.1584 | 179.9862 | 6988.89 | -8201.06 | -456.9
| 15900 | 90.1584 | 179.9862 | 6988.61 | -8301.06 | -456.87
| 16000 | 90.1584 | 179.9862 | 6988.33 | -8401.06 | -456.85
| 16100 | 90.1584 | 179.9862 | 6988.06 | -8501.06 | -456.83
| 16121.18 | 90.1584 | 179.9862 | 6988 | -8522.24 | -456.82

## Lookup (hidden)
North Reference | RetunValue | Grid Type | ReturnValue | Deviation Indicator | ReturnValue
| 2 |  | 0 |  | 4
True |  | SPCS-Colorado Central-NAD27 |  | Directional
Grid |  | SPCS-Colorado Central-NAD83 |  | High Angle
|  | SPCS-Colorado North-NAD27 |  | Horizontal
SPCS-Colorado North-NAD83
SPCS-Colorado South-NAD27
SPCS-Colorado South-NAD83
UTM-Zone 12 NAD27
UTM-Zone 12 NAD83
UTM-Zone 13 NAD27
UTM-Zone 13 NAD83