## Data
Header Information | measured depth (ft) | inclination (°) | azimuth (°) | true vertical depth (ft) | northing +N/-S (ft) | easting +E/-W (ft)
Operator Name | 0 | 0 | 0 | 0 | 0 | 0
Bonanza Creek Energy | 100 | 0 | 0 | 100 | 0 | 0
Operator Number | 200 | 0 | 0 | 200 | 0 | 0
8960 | 300 | 0 | 0 | 300 | 0 | 0
Well Name and Number | 400 | 0 | 0 | 400 | 0 | 0
STATE ANTELOPE A-11-14XRLNB | 500 | 0 | 0 | 500 | 0 | 0
API Number (if available) | 600 | 0 | 0 | 600 | 0 | 0
| 700 | 0 | 0 | 700 | 0 | 0
Location: QQ SEC TWP RGE | 800 | 0 | 0 | 800 | 0 | 0
SW SW SEC. 2 T5N R62W | 900 | 0 | 0 | 900 | 0 | 0
Citing Type: Planned or Actual | 1000 | 0 | 0 | 1000 | 0 | 0
Planned | 1100 | 0 | 0 | 1100 | 0 | 0
Deviation Indicator | 1200 | 0 | 0 | 1200 | 0 | 0
Horizontal | 1300 | 0 | 0 | 1300 | 0 | 0
North Reference | 1400 | 0 | 0 | 1400 | 0 | 0
True | 1500 | 0 | 0 | 1500 | 0 | 0
Grid Type | 1600 | 0 | 0 | 1600 | 0 | 0
#VALUE! | 1650 | 0 | 0 | 1650 | 0 | 0
| 1700 | 1 | 270 | 1700 | 0 | -0.44
| 1800 | 3 | 270 | 1799.93 | 0 | -3.93
| 1900 | 5 | 270 | 1899.68 | 0 | -10.9
| 2000 | 7 | 270 | 1999.13 | 0 | -21.35
| 2050 | 8 | 270 | 2048.7 | 0 | -27.88
| 2100 | 8.06 | 262.85 | 2098.21 | -0.44 | -34.84
| 2200 | 8.54 | 249.37 | 2197.17 | -3.93 | -48.75
| 2300 | 9.43 | 237.85 | 2295.95 | -10.9 | -62.63
| 2400 | 10.62 | 228.58 | 2394.43 | -21.35 | -76.47
| 2500 | 12.02 | 221.31 | 2492.49 | -35.27 | -90.25
| 2600 | 13.57 | 215.6 | 2590.01 | -52.63 | -103.96
| 2700 | 15.23 | 211.08 | 2686.87 | -73.42 | -117.57
| 2781.33 | 16.63 | 208.07 | 2765.08 | -92.84 | -128.56
| 2800 | 17 | 208.07 | 2782.95 | -97.61 | -131.1
| 2900 | 19 | 208.07 | 2878.04 | -124.88 | -145.64
| 3000 | 21 | 208.07 | 2972.01 | -155.06 | -161.74
| 3100 | 23 | 208.07 | 3064.72 | -188.12 | -179.37
| 3200 | 25 | 208.07 | 3156.07 | -224.01 | -198.51
| 3241.36 | 25.83 | 208.07 | 3193.42 | -239.67 | -206.86
| 3300 | 25.83 | 208.07 | 3246.21 | -262.21 | -218.88
| 3400 | 25.83 | 208.07 | 3336.21 | -300.66 | -239.38
| 3500 | 25.83 | 208.07 | 3426.22 | -339.11 | -259.89
| 3600 | 25.83 | 208.07 | 3516.23 | -377.55 | -280.39
| 3700 | 25.83 | 208.07 | 3606.24 | -416 | -300.89
| 3800 | 25.83 | 208.07 | 3696.25 | -454.44 | -321.39
| 3900 | 25.83 | 208.07 | 3786.26 | -492.89 | -341.89
| 4000 | 25.83 | 208.07 | 3876.27 | -531.33 | -362.4
| 4100 | 25.83 | 208.07 | 3966.28 | -569.78 | -382.9
| 4200 | 25.83 | 208.07 | 4056.29 | -608.22 | -403.4
| 4300 | 25.83 | 208.07 | 4146.3 | -646.67 | -423.9
| 4337.66 | 25.83 | 208.07 | 4180.19 | -661.14 | -431.62
| 4400 | 24.58 | 208.07 | 4236.6 | -684.57 | -444.12
| 4500 | 22.58 | 208.07 | 4328.24 | -719.87 | -462.94
| 4600 | 20.58 | 208.07 | 4421.22 | -752.33 | -480.25
| 4700 | 18.58 | 208.07 | 4515.43 | -781.9 | -496.02
| 4800 | 16.58 | 208.07 | 4610.76 | -808.56 | -510.23
| 4900 | 14.58 | 208.07 | 4707.08 | -832.26 | -522.87
| 5000 | 12.58 | 208.07 | 4804.27 | -852.98 | -533.92
| 5100 | 10.58 | 208.07 | 4902.23 | -870.7 | -543.37
| 5200 | 8.58 | 208.07 | 5000.83 | -885.39 | -551.21
| 5300 | 6.58 | 208.07 | 5099.95 | -897.03 | -557.41
| 5400 | 4.58 | 208.07 | 5199.47 | -905.61 | -561.99
| 5500 | 2.58 | 208.07 | 5299.27 | -911.13 | -564.93
| 5600 | 0.58 | 208.07 | 5399.23 | -913.57 | -566.23
| 5629.16 | 0 | 0 | 5428.39 | -913.7 | -566.3
| 5659.17 | 0 | 0 | 5458.4 | -913.7 | -566.3
| 5700 | 3.27 | 193 | 5499.21 | -914.83 | -566.56
| 5800 | 11.27 | 193 | 5598.32 | -927.14 | -569.41
| 5900 | 19.27 | 193 | 5694.72 | -952.78 | -575.33
| 6000 | 27.27 | 193 | 5786.51 | -991.24 | -584.2
| 6100 | 35.27 | 193 | 5871.92 | -1041.77 | -595.87
| 6200 | 43.27 | 193 | 5949.27 | -1103.39 | -610.1
| 6300 | 51.27 | 193 | 6017.08 | -1174.9 | -626.61
| 6400 | 59.27 | 193 | 6074.01 | -1254.91 | -645.08
| 6500 | 67.27 | 193 | 6118.96 | -1341.86 | -665.15
| 6596.67 | 75 | 193 | 6150.19 | -1430.92 | -685.71
| 6600 | 75 | 193 | 6151.06 | -1434.06 | -686.44
| 6696.67 | 75 | 193 | 6176.08 | -1525.04 | -707.44
| 6700 | 75.27 | 193 | 6176.93 | -1528.17 | -708.17
| 6800 | 83.27 | 193 | 6195.54 | -1623.83 | -730.25
| 6884.17 | 90 | 193 | 6200.48 | -1705.65 | -749.14
| 6900 | 90 | 192.53 | 6200.48 | -1721.09 | -752.64
| 7000 | 90 | 189.53 | 6200.48 | -1819.24 | -771.76
| 7100 | 90 | 186.53 | 6200.48 | -1918.24 | -785.72
| 7200 | 90 | 183.53 | 6200.48 | -2017.85 | -794.48
| 7300 | 90 | 180.53 | 6200.48 | -2117.78 | -798.01
| 7319.67 | 90 | 179.93 | 6200.48 | -2137.45 | -798.09
| 7400 | 90 | 179.93 | 6200.48 | -2217.77 | -798
| 7500 | 90 | 179.93 | 6200.48 | -2317.77 | -797.88
| 7600 | 90 | 179.93 | 6200.48 | -2417.77 | -797.77
| 7700 | 90 | 179.93 | 6200.48 | -2517.77 | -797.66
| 7800 | 90 | 179.93 | 6200.48 | -2617.77 | -797.54
| 7900 | 90 | 179.93 | 6200.48 | -2717.77 | -797.43
| 8000 | 90 | 179.93 | 6200.48 | -2817.77 | -797.32
| 8100 | 90 | 179.93 | 6200.48 | -2917.77 | -797.2
| 8200 | 90 | 179.93 | 6200.48 | -3017.77 | -797.09
| 8300 | 90 | 179.93 | 6200.48 | -3117.77 | -796.97
| 8400 | 90 | 179.93 | 6200.49 | -3217.77 | -796.86
| 8500 | 90 | 179.93 | 6200.49 | -3317.77 | -796.75
| 8600 | 90 | 179.93 | 6200.49 | -3417.77 | -796.63
| 8700 | 90 | 179.93 | 6200.49 | -3517.77 | -796.52
| 8800 | 90 | 179.93 | 6200.49 | -3617.77 | -796.41
| 8900 | 90 | 179.93 | 6200.49 | -3717.77 | -796.29
| 9000 | 90 | 179.93 | 6200.49 | -3817.77 | -796.18
| 9100 | 90 | 179.93 | 6200.49 | -3917.77 | -796.07
| 9200 | 90 | 179.93 | 6200.49 | -4017.77 | -795.95
| 9300 | 90 | 179.93 | 6200.49 | -4117.77 | -795.84
| 9400 | 90 | 179.93 | 6200.49 | -4217.77 | -795.72
| 9500 | 90 | 179.93 | 6200.49 | -4317.77 | -795.61
| 9600 | 90 | 179.93 | 6200.49 | -4417.77 | -795.5
| 9700 | 90 | 179.93 | 6200.49 | -4517.77 | -795.38
| 9800 | 90 | 179.93 | 6200.49 | -4617.77 | -795.27
| 9900 | 90 | 179.93 | 6200.49 | -4717.77 | -795.16
| 10000 | 90 | 179.93 | 6200.49 | -4817.77 | -795.04
| 10100 | 90 | 179.93 | 6200.49 | -4917.77 | -794.93
| 10200 | 90 | 179.93 | 6200.49 | -5017.77 | -794.82
| 10300 | 90 | 179.93 | 6200.49 | -5117.77 | -794.7
| 10400 | 90 | 179.93 | 6200.5 | -5217.77 | -794.59
| 10500 | 90 | 179.93 | 6200.5 | -5317.77 | -794.47
| 10600 | 90 | 179.93 | 6200.5 | -5417.77 | -794.36
| 10700 | 90 | 179.93 | 6200.5 | -5517.77 | -794.25
| 10800 | 90 | 179.93 | 6200.5 | -5617.77 | -794.13
| 10900 | 90 | 179.93 | 6200.5 | -5717.77 | -794.02
| 11000 | 90 | 179.93 | 6200.5 | -5817.77 | -793.91
| 11100 | 90 | 179.93 | 6200.5 | -5917.77 | -793.79
| 11200 | 90 | 179.93 | 6200.5 | -6017.77 | -793.68
| 11300 | 90 | 179.93 | 6200.5 | -6117.77 | -793.57
| 11400 | 90 | 179.93 | 6200.5 | -6217.77 | -793.45
| 11402.87 | 90 | 179.93 | 6200.5 | -6220.65 | -793.45
| 11438.93 | 90 | 178.85 | 6200.5 | -6256.7 | -793.07
| 11500 | 90 | 178.85 | 6200.5 | -6317.76 | -791.85
| 11600 | 90 | 178.85 | 6200.5 | -6417.74 | -789.84
| 11700 | 90 | 178.85 | 6200.5 | -6517.72 | -787.84
| 11800 | 90 | 178.85 | 6200.5 | -6617.7 | -785.84
| 11900 | 90 | 178.85 | 6200.5 | -6717.68 | -783.84
| 12000 | 90 | 178.85 | 6200.5 | -6817.66 | -781.84
| 12100 | 90 | 178.85 | 6200.5 | -6917.64 | -779.84
| 12200 | 90 | 178.85 | 6200.5 | -7017.62 | -777.83
| 12300 | 90 | 178.85 | 6200.5 | -7117.6 | -775.83
| 12400 | 90 | 178.85 | 6200.5 | -7217.58 | -773.83
| 12500 | 90 | 178.85 | 6200.5 | -7317.56 | -771.83
| 12600 | 90 | 178.85 | 6200.5 | -7417.54 | -769.83
| 12700 | 90 | 178.85 | 6200.5 | -7517.52 | -767.83
| 12800 | 90 | 178.85 | 6200.5 | -7617.5 | -765.83
| 12900 | 90 | 178.85 | 6200.5 | -7717.48 | -763.82
| 13000 | 90 | 178.85 | 6200.5 | -7817.46 | -761.82
| 13100 | 90 | 178.85 | 6200.5 | -7917.44 | -759.82
| 13200 | 90 | 178.85 | 6200.5 | -8017.42 | -757.82
| 13300 | 90 | 178.85 | 6200.5 | -8117.4 | -755.82
| 13400 | 90 | 178.85 | 6200.5 | -8217.38 | -753.82
| 13500 | 90 | 178.85 | 6200.5 | -8317.36 | -751.82
| 13600 | 90 | 178.85 | 6200.5 | -8417.34 | -749.81
| 13700 | 90 | 178.85 | 6200.5 | -8517.32 | -747.81
| 13800 | 90 | 178.85 | 6200.5 | -8617.3 | -745.81
| 13900 | 90 | 178.85 | 6200.5 | -8717.28 | -743.81
| 14000 | 90 | 178.85 | 6200.5 | -8817.26 | -741.81
| 14100 | 90 | 178.85 | 6200.5 | -8917.24 | -739.81
| 14200 | 90 | 178.85 | 6200.5 | -9017.22 | -737.8
| 14300 | 90 | 178.85 | 6200.5 | -9117.2 | -735.8
| 14400 | 90 | 178.85 | 6200.5 | -9217.18 | -733.8
| 14500 | 90 | 178.85 | 6200.5 | -9317.16 | -731.8
| 14600 | 90 | 178.85 | 6200.5 | -9417.14 | -729.8
| 14700 | 90 | 178.85 | 6200.5 | -9517.12 | -727.8
| 14800 | 90 | 178.85 | 6200.5 | -9617.1 | -725.8
| 14900 | 90 | 178.85 | 6200.5 | -9717.08 | -723.79
| 15000 | 90 | 178.85 | 6200.5 | -9817.06 | -721.79
| 15100 | 90 | 178.85 | 6200.5 | -9917.04 | -719.79
| 15200 | 90 | 178.85 | 6200.5 | -10017.02 | -717.79
| 15300 | 90 | 178.85 | 6200.5 | -10117 | -715.79
| 15400 | 90 | 178.85 | 6200.5 | -10216.98 | -713.79
| 15500 | 90 | 178.85 | 6200.5 | -10316.96 | -711.78
| 15600 | 90 | 178.85 | 6200.5 | -10416.94 | -709.78
| 15700 | 90 | 178.85 | 6200.5 | -10516.92 | -707.78
| 15800 | 90 | 178.85 | 6200.5 | -10616.9 | -705.78
| 15900 | 90 | 178.85 | 6200.5 | -10716.88 | -703.78
| 16000 | 90 | 178.85 | 6200.5 | -10816.86 | -701.78
| 16100 | 90 | 178.85 | 6200.5 | -10916.84 | -699.78
| 16200 | 90 | 178.85 | 6200.5 | -11016.82 | -697.77
| 16275.96 | 90 | 178.85 | 6200.5 | -11092.76 | -696.25

## Lookup (hidden)
North Reference | RetunValue | Grid Type | ReturnValue | Deviation Indicator | ReturnValue
| 2 |  | 0 |  | 4
True |  | SPCS-Colorado Central-NAD27 |  | Directional
Grid |  | SPCS-Colorado Central-NAD83 |  | High Angle
|  | SPCS-Colorado North-NAD27 |  | Horizontal
SPCS-Colorado North-NAD83
SPCS-Colorado South-NAD27
SPCS-Colorado South-NAD83
UTM-Zone 12 NAD27
UTM-Zone 12 NAD83
UTM-Zone 13 NAD27
UTM-Zone 13 NAD83