## Data
Header Information | measured depth (ft) | inclination (°) | azimuth (°) | true vertical depth (ft) | northing +N/-S (ft) | easting +E/-W (ft)
Operator Name | 0 | 0 | 0 | 0 | 0 | 0
EXTRACTION OIL & GAS | 100 | 0 | 0 | 100 | 0 | 0
Operator Number | 200 | 0 | 0 | 200 | 0 | 0
10459 | 300 | 0 | 0 | 300 | 0 | 0
Well Name and Number | 400 | 0 | 0 | 400 | 0 | 0
WAKE NORTH 13 | 500 | 0 | 0 | 500 | 0 | 0
API Number (if available) | 600 | 0 | 0 | 600 | 0 | 0
| 700 | 0 | 0 | 700 | 0 | 0
Location: QQ SEC TWP RGE | 800 | 0 | 0 | 800 | 0 | 0
NW SE SEC. 32 T6N R65W | 900 | 0 | 0 | 900 | 0 | 0
Citing Type: Planned or Actual | 1000 | 0 | 0 | 1000 | 0 | 0
Planned | 1100 | 0 | 0 | 1100 | 0 | 0
Deviation Indicator | 1200 | 0 | 0 | 1200 | 0 | 0
Horizontal | 1300 | 0 | 0 | 1300 | 0 | 0
North Reference | 1400 | 2 | 88.52 | 1399.98 | 0.05 | 1.74
True | 1500 | 4 | 88.52 | 1499.84 | 0.18 | 6.98
Grid Type | 1600 | 6 | 88.52 | 1599.45 | 0.41 | 15.69
#VALUE! | 1600.55 | 6.01 | 88.52 | 1600 | 0.41 | 15.75
| 1665.55 | 6.01 | 88.52 | 1664.64 | 0.58 | 22.55
| 1700 | 6.7 | 88.52 | 1698.88 | 0.68 | 26.36
| 1800 | 8.7 | 88.52 | 1797.97 | 1.03 | 39.76
| 1900 | 10.7 | 88.52 | 1896.54 | 1.46 | 56.6
| 2000 | 12.7 | 88.52 | 1994.46 | 1.98 | 76.87
| 2100 | 14.7 | 88.52 | 2091.61 | 2.6 | 100.54
| 2200 | 16.7 | 88.52 | 2187.87 | 3.29 | 127.59
| 2300 | 18.7 | 88.52 | 2283.13 | 4.08 | 157.99
| 2400 | 20.7 | 88.52 | 2377.27 | 4.95 | 191.68
| 2500 | 22.7 | 88.52 | 2470.18 | 5.9 | 228.64
| 2600 | 24.7 | 88.52 | 2561.74 | 6.93 | 268.82
| 2700 | 26.7 | 88.52 | 2651.85 | 8.05 | 312.17
| 2800 | 28.7 | 88.52 | 2740.38 | 9.25 | 358.64
| 2825.16 | 29.2 | 88.52 | 2762.4 | 9.56 | 370.81
| 2900 | 29.2 | 88.52 | 2827.72 | 10.5 | 407.32
| 3000 | 29.2 | 88.52 | 2915.01 | 11.76 | 456.09
| 3100 | 29.2 | 88.52 | 3002.3 | 13.02 | 504.87
| 3200 | 29.2 | 88.52 | 3089.59 | 14.28 | 553.64
| 3300 | 29.2 | 88.52 | 3176.88 | 15.53 | 602.41
| 3400 | 29.2 | 88.52 | 3264.17 | 16.79 | 651.19
| 3500 | 29.2 | 88.52 | 3351.46 | 18.05 | 699.96
| 3600 | 29.2 | 88.52 | 3438.75 | 19.3 | 748.74
| 3700 | 29.2 | 88.52 | 3526.04 | 20.56 | 797.51
| 3800 | 29.2 | 88.52 | 3613.33 | 21.82 | 846.29
| 3900 | 29.2 | 88.52 | 3700.62 | 23.08 | 895.06
| 4000 | 29.2 | 88.52 | 3787.91 | 24.33 | 943.84
| 4100 | 29.2 | 88.52 | 3875.2 | 25.59 | 992.61
| 4200 | 29.2 | 88.52 | 3962.49 | 26.85 | 1041.39
| 4300 | 29.2 | 88.52 | 4049.78 | 28.1 | 1090.16
| 4400 | 29.2 | 88.52 | 4137.07 | 29.36 | 1138.94
| 4500 | 29.2 | 88.52 | 4224.36 | 30.62 | 1187.71
| 4600 | 29.2 | 88.52 | 4311.65 | 31.88 | 1236.49
| 4700 | 29.2 | 88.52 | 4398.93 | 33.13 | 1285.26
| 4800 | 29.2 | 88.52 | 4486.22 | 34.39 | 1334.04
| 4900 | 29.2 | 88.52 | 4573.51 | 35.65 | 1382.81
| 5000 | 29.2 | 88.52 | 4660.8 | 36.91 | 1431.58
| 5100 | 29.2 | 88.52 | 4748.09 | 38.16 | 1480.36
| 5200 | 29.2 | 88.52 | 4835.38 | 39.42 | 1529.13
| 5300 | 29.2 | 88.52 | 4922.67 | 40.68 | 1577.91
| 5400 | 29.2 | 88.52 | 5009.96 | 41.93 | 1626.68
| 5500 | 29.2 | 88.52 | 5097.25 | 43.19 | 1675.46
| 5600 | 29.2 | 88.52 | 5184.54 | 44.45 | 1724.23
| 5700 | 29.2 | 88.52 | 5271.83 | 45.71 | 1773.01
| 5800 | 29.2 | 88.52 | 5359.12 | 46.96 | 1821.78
| 5900 | 29.2 | 88.52 | 5446.41 | 48.22 | 1870.56
| 6000 | 29.2 | 88.52 | 5533.7 | 49.48 | 1919.33
| 6100 | 29.2 | 88.52 | 5620.99 | 50.73 | 1968.11
| 6200 | 29.2 | 88.52 | 5708.28 | 51.99 | 2016.88
| 6300 | 29.2 | 88.52 | 5795.57 | 53.25 | 2065.66
| 6400 | 29.2 | 88.52 | 5882.86 | 54.51 | 2114.43
| 6500 | 29.2 | 88.52 | 5970.15 | 55.76 | 2163.2
| 6590.34 | 29.2 | 88.52 | 6049 | 56.9 | 2207.27
| 6600 | 28.24 | 88.35 | 6057.47 | 57.03 | 2211.91
| 6700 | 18.3 | 85.56 | 6149.23 | 58.93 | 2251.31
| 6800 | 8.49 | 76.6 | 6246.4 | 61.86 | 2274.2
| 6900 | 3.02 | 324.92 | 6346.03 | 65.73 | 2279.88
| 7000 | 12.09 | 284 | 6445.11 | 70.43 | 2268.18
| 7100 | 21.97 | 278.71 | 6540.61 | 75.81 | 2239.45
| 7200 | 31.93 | 276.62 | 6629.64 | 81.7 | 2194.58
| 7300 | 41.91 | 275.45 | 6709.49 | 87.94 | 2134.91
| 7400 | 51.89 | 274.66 | 6777.73 | 94.33 | 2062.27
| 7500 | 61.88 | 274.07 | 6832.29 | 100.67 | 1978.86
| 7600 | 71.87 | 273.57 | 6871.52 | 106.77 | 1887.22
| 7700 | 81.86 | 273.13 | 6894.22 | 112.45 | 1790.12
| 7781.48 | 90 | 272.79 | 6900 | 116.65 | 1709.02
| 7800 | 90 | 272.79 | 6900 | 117.55 | 1690.53
| 7900 | 90 | 272.79 | 6900 | 122.42 | 1590.65
| 8000 | 90 | 272.79 | 6900 | 127.29 | 1490.77
| 8100 | 90 | 272.79 | 6900 | 132.16 | 1390.89
| 8200 | 90 | 272.79 | 6900 | 137.04 | 1291
| 8300 | 90 | 272.79 | 6900 | 141.91 | 1191.12
| 8400 | 90 | 272.79 | 6900 | 146.78 | 1091.24
| 8500 | 90 | 272.79 | 6900 | 151.65 | 991.36
| 8600 | 90 | 272.79 | 6900 | 156.52 | 891.48
| 8700 | 90 | 272.79 | 6900 | 161.39 | 791.6
| 8800 | 90 | 272.79 | 6900 | 166.26 | 691.72
| 8900 | 90 | 272.79 | 6900 | 171.13 | 591.84
| 9000 | 90 | 272.79 | 6900 | 176.01 | 491.95
| 9100 | 90 | 272.79 | 6900 | 180.88 | 392.07
| 9200 | 90 | 272.79 | 6900 | 185.75 | 292.19
| 9300 | 90 | 272.79 | 6900 | 190.62 | 192.31
| 9400 | 90 | 272.79 | 6900 | 195.49 | 92.43
| 9500 | 90 | 272.79 | 6900 | 200.36 | -7.45
| 9600 | 90 | 272.79 | 6900 | 205.23 | -107.33
| 9700 | 90 | 272.79 | 6900 | 210.11 | -207.21
| 9800 | 90 | 272.79 | 6900 | 214.98 | -307.1
| 9900 | 90 | 272.79 | 6900 | 219.85 | -406.98
| 10000 | 90 | 272.79 | 6900 | 224.72 | -506.86
| 10100 | 90 | 272.79 | 6900 | 229.59 | -606.74
| 10200 | 90 | 272.79 | 6900 | 234.46 | -706.62
| 10300 | 90 | 272.79 | 6900 | 239.33 | -806.5
| 10400 | 90 | 272.79 | 6900 | 244.21 | -906.38
| 10500 | 90 | 272.79 | 6900 | 249.08 | -1006.27
| 10600 | 90 | 272.79 | 6900 | 253.95 | -1106.15
| 10700 | 90 | 272.79 | 6900 | 258.82 | -1206.03
| 10800 | 90 | 272.79 | 6900 | 263.69 | -1305.91
| 10900 | 90 | 272.79 | 6900 | 268.56 | -1405.79
| 11000 | 90 | 272.79 | 6900 | 273.43 | -1505.67
| 11100 | 90 | 272.79 | 6900 | 278.31 | -1605.55
| 11200 | 90 | 272.79 | 6900 | 283.18 | -1705.43
| 11300 | 90 | 272.79 | 6900 | 288.05 | -1805.32
| 11400 | 90 | 272.79 | 6900 | 292.92 | -1905.2
| 11500 | 90 | 272.79 | 6900 | 297.79 | -2005.08
| 11600 | 90 | 272.79 | 6900 | 302.66 | -2104.96
| 11700 | 90 | 272.79 | 6900 | 307.53 | -2204.84
| 11800 | 90 | 272.79 | 6900 | 312.41 | -2304.72
| 11900 | 90 | 272.79 | 6900 | 317.28 | -2404.6
| 12000 | 90 | 272.79 | 6900 | 322.15 | -2504.48
| 12100 | 90 | 272.79 | 6900 | 327.02 | -2604.37
| 12200 | 90 | 272.79 | 6900 | 331.89 | -2704.25
| 12300 | 90 | 272.79 | 6900 | 336.76 | -2804.13
| 12400 | 90 | 272.79 | 6900 | 341.63 | -2904.01
| 12500 | 90 | 272.79 | 6900 | 346.5 | -3003.89
| 12600 | 90 | 272.79 | 6900 | 351.38 | -3103.77
| 12700 | 90 | 272.79 | 6900 | 356.25 | -3203.65
| 12800 | 90 | 272.79 | 6900 | 361.12 | -3303.53
| 12900 | 90 | 272.79 | 6900 | 365.99 | -3403.42
| 13000 | 90 | 272.79 | 6900 | 370.86 | -3503.3
| 13100 | 90 | 272.79 | 6900 | 375.73 | -3603.18
| 13200 | 90 | 272.79 | 6900 | 380.6 | -3703.06
| 13300 | 90 | 272.79 | 6900 | 385.48 | -3802.94
| 13400 | 90 | 272.79 | 6900 | 390.35 | -3902.82
| 13500 | 90 | 272.79 | 6900 | 395.22 | -4002.7
| 13600 | 90 | 272.79 | 6900 | 400.09 | -4102.58
| 13700 | 90 | 272.79 | 6900 | 404.96 | -4202.47
| 13800 | 90 | 272.79 | 6900 | 409.83 | -4302.35
| 13900 | 90 | 272.79 | 6900 | 414.7 | -4402.23
| 14000 | 90 | 272.79 | 6900 | 419.58 | -4502.11
| 14100 | 90 | 272.79 | 6900 | 424.45 | -4601.99
| 14200 | 90 | 272.79 | 6900 | 429.32 | -4701.87
| 14300 | 90 | 272.79 | 6900 | 434.19 | -4801.75
| 14400 | 90 | 272.79 | 6900 | 439.06 | -4901.63
| 14500 | 90 | 272.79 | 6900 | 443.93 | -5001.52
| 14600 | 90 | 272.79 | 6900 | 448.8 | -5101.4
| 14700 | 90 | 272.79 | 6900 | 453.68 | -5201.28
| 14800 | 90 | 272.79 | 6900 | 458.55 | -5301.16
| 14900 | 90 | 272.79 | 6900 | 463.42 | -5401.04
| 15000 | 90 | 272.79 | 6900 | 468.29 | -5500.92
| 15100 | 90 | 272.79 | 6900 | 473.16 | -5600.8
| 15200 | 90 | 272.79 | 6900 | 478.03 | -5700.69
| 15300 | 90 | 272.79 | 6900 | 482.9 | -5800.57
| 15400 | 90 | 272.79 | 6900 | 487.77 | -5900.45
| 15500 | 90 | 272.79 | 6900 | 492.65 | -6000.33
| 15600 | 90 | 272.79 | 6900 | 497.52 | -6100.21
| 15700 | 90 | 272.79 | 6900 | 502.39 | -6200.09
| 15800 | 90 | 272.79 | 6900 | 507.26 | -6299.97
| 15900 | 90 | 272.79 | 6900 | 512.13 | -6399.85
| 16000 | 90 | 272.79 | 6900 | 517 | -6499.74
| 16100 | 90 | 272.79 | 6900 | 521.87 | -6599.62
| 16200 | 90 | 272.79 | 6900 | 526.75 | -6699.5
| 16300 | 90 | 272.79 | 6900 | 531.62 | -6799.38
| 16400 | 90 | 272.79 | 6900 | 536.49 | -6899.26
| 16500 | 90 | 272.79 | 6900 | 541.36 | -6999.14
| 16600 | 90 | 272.79 | 6900 | 546.23 | -7099.02
| 16700 | 90 | 272.79 | 6900 | 551.1 | -7198.9
| 16800 | 90 | 272.79 | 6900 | 555.97 | -7298.79
| 16900 | 90 | 272.79 | 6900 | 560.85 | -7398.67
| 17000 | 90 | 272.79 | 6900 | 565.72 | -7498.55
| 17100 | 90 | 272.79 | 6900 | 570.59 | -7598.43
| 17200 | 90 | 272.79 | 6900 | 575.46 | -7698.31
| 17300 | 90 | 272.79 | 6900 | 580.33 | -7798.19
| 17400 | 90 | 272.79 | 6900 | 585.2 | -7898.07
| 17500 | 90 | 272.79 | 6900 | 590.07 | -7997.95
| 17529.32 | 90 | 272.79 | 6900 | 591.5 | -8027.24

## Lookup (hidden)
North Reference | RetunValue | Grid Type | ReturnValue | Deviation Indicator | ReturnValue
| 2 |  | 0 |  | 4
True |  | SPCS-Colorado Central-NAD27 |  | Directional
Grid |  | SPCS-Colorado Central-NAD83 |  | High Angle
|  | SPCS-Colorado North-NAD27 |  | Horizontal
SPCS-Colorado North-NAD83
SPCS-Colorado South-NAD27
SPCS-Colorado South-NAD83
UTM-Zone 12 NAD27
UTM-Zone 12 NAD83
UTM-Zone 13 NAD27
UTM-Zone 13 NAD83