## Data
Header Information | measured depth (ft) | inclination (°) | azimuth (°) | true vertical depth (ft) | northing +N/-S (ft) | easting +E/-W (ft)
Operator Name | 0 | 0 | 0 | 0 | 0 | 0
EXTRACTION OIL & GAS | 100 | 0 | 0 | 100 | 0 | 0
Operator Number | 200 | 2 | 130.3 | 199.98 | -1.13 | 1.33
10459 | 300 | 4 | 130.3 | 299.84 | -4.51 | 5.32
Well Name and Number | 400 | 6 | 130.3 | 399.45 | -10.15 | 11.97
WAKE NORTH 24 | 500 | 8 | 130.3 | 498.7 | -18.03 | 21.26
API Number (if available) | 600 | 10 | 130.3 | 597.47 | -28.15 | 33.19
| 700 | 12 | 130.3 | 695.62 | -40.49 | 47.74
Location: QQ SEC TWP RGE | 800 | 14 | 130.3 | 793.06 | -55.04 | 64.9
NW SE SEC. 32 T6N R65W | 900 | 16 | 130.3 | 889.64 | -71.79 | 84.63
Citing Type: Planned or Actual | 1000 | 18 | 130.3 | 985.27 | -90.7 | 106.93
Planned | 1100 | 20 | 130.3 | 1079.82 | -111.75 | 131.76
Deviation Indicator | 1200 | 22 | 130.3 | 1173.17 | -134.93 | 159.08
Horizontal | 1300 | 24 | 130.3 | 1265.21 | -160.21 | 188.88
North Reference | 1400 | 26 | 130.3 | 1355.84 | -187.54 | 221.11
True | 1500 | 28 | 130.3 | 1444.94 | -216.91 | 255.73
Grid Type | 1528.97 | 28.58 | 130.3 | 1470.44 | -225.79 | 266.2
#VALUE! | 1600 | 28.58 | 130.3 | 1532.82 | -247.77 | 292.11
| 1700 | 28.58 | 130.3 | 1620.64 | -278.71 | 328.6
| 1800 | 28.58 | 130.3 | 1708.45 | -309.65 | 365.08
| 1900 | 28.58 | 130.3 | 1796.27 | -340.6 | 401.56
| 2000 | 28.58 | 130.3 | 1884.08 | -371.54 | 438.04
| 2100 | 28.58 | 130.3 | 1971.9 | -402.48 | 474.52
| 2200 | 28.58 | 130.3 | 2059.72 | -433.43 | 511
| 2300 | 28.58 | 130.3 | 2147.53 | -464.37 | 547.49
| 2400 | 28.58 | 130.3 | 2235.35 | -495.32 | 583.97
| 2500 | 28.58 | 130.3 | 2323.16 | -526.26 | 620.45
| 2600 | 28.58 | 130.3 | 2410.98 | -557.2 | 656.93
| 2700 | 28.58 | 130.3 | 2498.79 | -588.15 | 693.41
| 2800 | 28.58 | 130.3 | 2586.61 | -619.09 | 729.9
| 2900 | 28.58 | 130.3 | 2674.42 | -650.03 | 766.38
| 3000 | 28.58 | 130.3 | 2762.24 | -680.98 | 802.86
| 3100 | 28.58 | 130.3 | 2850.06 | -711.92 | 839.34
| 3200 | 28.58 | 130.3 | 2937.87 | -742.86 | 875.82
| 3300 | 28.58 | 130.3 | 3025.69 | -773.81 | 912.3
| 3400 | 28.58 | 130.3 | 3113.5 | -804.75 | 948.79
| 3500 | 28.58 | 130.3 | 3201.32 | -835.69 | 985.27
| 3600 | 28.58 | 130.3 | 3289.13 | -866.64 | 1021.75
| 3700 | 28.58 | 130.3 | 3376.95 | -897.58 | 1058.23
| 3800 | 28.58 | 130.3 | 3464.76 | -928.52 | 1094.71
| 3900 | 28.58 | 130.3 | 3552.58 | -959.47 | 1131.2
| 4000 | 28.58 | 130.3 | 3640.4 | -990.41 | 1167.68
| 4100 | 28.58 | 130.3 | 3728.21 | -1021.35 | 1204.16
| 4200 | 28.58 | 130.3 | 3816.03 | -1052.3 | 1240.64
| 4300 | 28.58 | 130.3 | 3903.84 | -1083.24 | 1277.12
| 4400 | 28.58 | 130.3 | 3991.66 | -1114.18 | 1313.61
| 4500 | 28.58 | 130.3 | 4079.47 | -1145.13 | 1350.09
| 4600 | 28.58 | 130.3 | 4167.29 | -1176.07 | 1386.57
| 4700 | 28.58 | 130.3 | 4255.11 | -1207.02 | 1423.05
| 4800 | 28.58 | 130.3 | 4342.92 | -1237.96 | 1459.53
| 4900 | 28.58 | 130.3 | 4430.74 | -1268.9 | 1496.01
| 5000 | 28.58 | 130.3 | 4518.55 | -1299.85 | 1532.5
| 5100 | 28.58 | 130.3 | 4606.37 | -1330.79 | 1568.98
| 5200 | 28.58 | 130.3 | 4694.18 | -1361.73 | 1605.46
| 5300 | 28.58 | 130.3 | 4782 | -1392.68 | 1641.94
| 5400 | 28.58 | 130.3 | 4869.81 | -1423.62 | 1678.42
| 5500 | 28.58 | 130.3 | 4957.63 | -1454.56 | 1714.91
| 5600 | 28.58 | 130.3 | 5045.45 | -1485.51 | 1751.39
| 5700 | 28.58 | 130.3 | 5133.26 | -1516.45 | 1787.87
| 5800 | 28.58 | 130.3 | 5221.08 | -1547.39 | 1824.35
| 5900 | 28.58 | 130.3 | 5308.89 | -1578.34 | 1860.83
| 6000 | 28.58 | 130.3 | 5396.71 | -1609.28 | 1897.31
| 6100 | 28.58 | 130.3 | 5484.52 | -1640.22 | 1933.8
| 6200 | 28.58 | 130.3 | 5572.34 | -1671.17 | 1970.28
| 6300 | 28.58 | 130.3 | 5660.15 | -1702.11 | 2006.76
| 6400 | 28.58 | 130.3 | 5747.97 | -1733.05 | 2043.24
| 6500 | 28.58 | 130.3 | 5835.79 | -1764 | 2079.72
| 6600 | 28.58 | 130.3 | 5923.6 | -1794.94 | 2116.21
| 6700 | 28.58 | 130.3 | 6011.42 | -1825.88 | 2152.69
| 6800 | 28.58 | 130.3 | 6099.23 | -1856.83 | 2189.17
| 6900 | 28.58 | 130.3 | 6187.05 | -1887.77 | 2225.65
| 7000 | 28.58 | 130.3 | 6274.86 | -1918.72 | 2262.13
| 7060.38 | 28.58 | 130.3 | 6327.89 | -1937.4 | 2284.16
| 7100 | 25.72 | 136.32 | 6363.14 | -1949.75 | 2297.33
| 7200 | 20.1 | 157.83 | 6455.38 | -1981.44 | 2318.85
| 7300 | 18.43 | 188.06 | 6550.01 | -2013.08 | 2323.13
| 7400 | 21.64 | 216.03 | 6644.16 | -2043.72 | 2310.04
| 7500 | 28.11 | 234.37 | 6734.97 | -2072.43 | 2279.97
| 7600 | 36.12 | 245.73 | 6819.68 | -2098.33 | 2233.83
| 7700 | 44.85 | 253.29 | 6895.71 | -2120.64 | 2173.04
| 7800 | 53.94 | 258.79 | 6960.76 | -2138.68 | 2099.44
| 7900 | 63.23 | 263.14 | 7012.85 | -2151.9 | 2015.25
| 8000 | 72.63 | 266.82 | 7050.4 | -2159.9 | 1923.05
| 8100 | 82.09 | 270.14 | 7072.26 | -2162.43 | 1825.64
| 8183.34 | 90 | 272.78 | 7078 | -2160.31 | 1742.6
| 8200 | 90 | 272.78 | 7078 | -2159.5 | 1725.95
| 8300 | 90 | 272.78 | 7078 | -2154.66 | 1626.07
| 8400 | 90 | 272.78 | 7078 | -2149.81 | 1526.19
| 8500 | 90 | 272.78 | 7078 | -2144.96 | 1426.31
| 8600 | 90 | 272.78 | 7078 | -2140.11 | 1326.42
| 8700 | 90 | 272.78 | 7078 | -2135.27 | 1226.54
| 8800 | 90 | 272.78 | 7078 | -2130.42 | 1126.66
| 8900 | 90 | 272.78 | 7078 | -2125.57 | 1026.78
| 9000 | 90 | 272.78 | 7078 | -2120.73 | 926.89
| 9100 | 90 | 272.78 | 7078 | -2115.88 | 827.01
| 9200 | 90 | 272.78 | 7078 | -2111.03 | 727.13
| 9300 | 90 | 272.78 | 7078 | -2106.18 | 627.25
| 9400 | 90 | 272.78 | 7078 | -2101.34 | 527.36
| 9500 | 90 | 272.78 | 7078 | -2096.49 | 427.48
| 9600 | 90 | 272.78 | 7078 | -2091.64 | 327.6
| 9700 | 90 | 272.78 | 7078 | -2086.8 | 227.72
| 9800 | 90 | 272.78 | 7078 | -2081.95 | 127.83
| 9900 | 90 | 272.78 | 7078 | -2077.1 | 27.95
| 10000 | 90 | 272.78 | 7078 | -2072.25 | -71.93
| 10100 | 90 | 272.78 | 7078 | -2067.41 | -171.81
| 10200 | 90 | 272.78 | 7078 | -2062.56 | -271.7
| 10300 | 90 | 272.78 | 7078 | -2057.71 | -371.58
| 10400 | 90 | 272.78 | 7078 | -2052.87 | -471.46
| 10500 | 90 | 272.78 | 7078 | -2048.02 | -571.34
| 10600 | 90 | 272.78 | 7078 | -2043.17 | -671.22
| 10700 | 90 | 272.78 | 7078 | -2038.32 | -771.11
| 10800 | 90 | 272.78 | 7078 | -2033.48 | -870.99
| 10900 | 90 | 272.78 | 7078 | -2028.63 | -970.87
| 11000 | 90 | 272.78 | 7078 | -2023.78 | -1070.75
| 11100 | 90 | 272.78 | 7078 | -2018.93 | -1170.64
| 11200 | 90 | 272.78 | 7078 | -2014.09 | -1270.52
| 11300 | 90 | 272.78 | 7078 | -2009.24 | -1370.4
| 11400 | 90 | 272.78 | 7078 | -2004.39 | -1470.28
| 11500 | 90 | 272.78 | 7078 | -1999.55 | -1570.17
| 11600 | 90 | 272.78 | 7078 | -1994.7 | -1670.05
| 11700 | 90 | 272.78 | 7078 | -1989.85 | -1769.93
| 11800 | 90 | 272.78 | 7078 | -1985 | -1869.81
| 11900 | 90 | 272.78 | 7078 | -1980.16 | -1969.7
| 12000 | 90 | 272.78 | 7078 | -1975.31 | -2069.58
| 12100 | 90 | 272.78 | 7078 | -1970.46 | -2169.46
| 12200 | 90 | 272.78 | 7078 | -1965.62 | -2269.34
| 12300 | 90 | 272.78 | 7078 | -1960.77 | -2369.23
| 12400 | 90 | 272.78 | 7078 | -1955.92 | -2469.11
| 12500 | 90 | 272.78 | 7078 | -1951.07 | -2568.99
| 12600 | 90 | 272.78 | 7078 | -1946.23 | -2668.87
| 12700 | 90 | 272.78 | 7078 | -1941.38 | -2768.76
| 12800 | 90 | 272.78 | 7078 | -1936.53 | -2868.64
| 12900 | 90 | 272.78 | 7078 | -1931.68 | -2968.52
| 13000 | 90 | 272.78 | 7078 | -1926.84 | -3068.4
| 13100 | 90 | 272.78 | 7078 | -1921.99 | -3168.29
| 13200 | 90 | 272.78 | 7078 | -1917.14 | -3268.17
| 13300 | 90 | 272.78 | 7078 | -1912.3 | -3368.05
| 13400 | 90 | 272.78 | 7078 | -1907.45 | -3467.93
| 13500 | 90 | 272.78 | 7078 | -1902.6 | -3567.82
| 13600 | 90 | 272.78 | 7078 | -1897.75 | -3667.7
| 13700 | 90 | 272.78 | 7078 | -1892.91 | -3767.58
| 13800 | 90 | 272.78 | 7078 | -1888.06 | -3867.46
| 13900 | 90 | 272.78 | 7078 | -1883.21 | -3967.35
| 14000 | 90 | 272.78 | 7078 | -1878.37 | -4067.23
| 14100 | 90 | 272.78 | 7078 | -1873.52 | -4167.11
| 14200 | 90 | 272.78 | 7078 | -1868.67 | -4266.99
| 14300 | 90 | 272.78 | 7078 | -1863.82 | -4366.88
| 14400 | 90 | 272.78 | 7078 | -1858.98 | -4466.76
| 14500 | 90 | 272.78 | 7078 | -1854.13 | -4566.64
| 14600 | 90 | 272.78 | 7078 | -1849.28 | -4666.52
| 14700 | 90 | 272.78 | 7078 | -1844.44 | -4766.41
| 14800 | 90 | 272.78 | 7078 | -1839.59 | -4866.29
| 14900 | 90 | 272.78 | 7078 | -1834.74 | -4966.17
| 15000 | 90 | 272.78 | 7078 | -1829.89 | -5066.05
| 15100 | 90 | 272.78 | 7078 | -1825.05 | -5165.94
| 15200 | 90 | 272.78 | 7078 | -1820.2 | -5265.82
| 15300 | 90 | 272.78 | 7078 | -1815.35 | -5365.7
| 15400 | 90 | 272.78 | 7078 | -1810.5 | -5465.58
| 15500 | 90 | 272.78 | 7078 | -1805.66 | -5565.47
| 15600 | 90 | 272.78 | 7078 | -1800.81 | -5665.35
| 15700 | 90 | 272.78 | 7078 | -1795.96 | -5765.23
| 15800 | 90 | 272.78 | 7078 | -1791.12 | -5865.11
| 15900 | 90 | 272.78 | 7078 | -1786.27 | -5965
| 16000 | 90 | 272.78 | 7078 | -1781.42 | -6064.88
| 16100 | 90 | 272.78 | 7078 | -1776.57 | -6164.76
| 16200 | 90 | 272.78 | 7078 | -1771.73 | -6264.64
| 16300 | 90 | 272.78 | 7078 | -1766.88 | -6364.52
| 16400 | 90 | 272.78 | 7078 | -1762.03 | -6464.41
| 16500 | 90 | 272.78 | 7078 | -1757.19 | -6564.29
| 16600 | 90 | 272.78 | 7078 | -1752.34 | -6664.17
| 16700 | 90 | 272.78 | 7078 | -1747.49 | -6764.05
| 16800 | 90 | 272.78 | 7078 | -1742.64 | -6863.94
| 16900 | 90 | 272.78 | 7078 | -1737.8 | -6963.82
| 17000 | 90 | 272.78 | 7078 | -1732.95 | -7063.7
| 17100 | 90 | 272.78 | 7078 | -1728.1 | -7163.58
| 17200 | 90 | 272.78 | 7078 | -1723.25 | -7263.47
| 17300 | 90 | 272.78 | 7078 | -1718.41 | -7363.35
| 17400 | 90 | 272.78 | 7078 | -1713.56 | -7463.23
| 17500 | 90 | 272.78 | 7078 | -1708.71 | -7563.11
| 17600 | 90 | 272.78 | 7078 | -1703.87 | -7663
| 17700 | 90 | 272.78 | 7078 | -1699.02 | -7762.88
| 17800 | 90 | 272.78 | 7078 | -1694.17 | -7862.76
| 17900 | 90 | 272.78 | 7078 | -1689.32 | -7962.64
| 17904.16 | 90 | 272.78 | 7078 | -1689.12 | -7966.8

## Lookup (hidden)
North Reference | RetunValue | Grid Type | ReturnValue | Deviation Indicator | ReturnValue
| 2 |  | 0 |  | 4
True |  | SPCS-Colorado Central-NAD27 |  | Directional
Grid |  | SPCS-Colorado Central-NAD83 |  | High Angle
|  | SPCS-Colorado North-NAD27 |  | Horizontal
SPCS-Colorado North-NAD83
SPCS-Colorado South-NAD27
SPCS-Colorado South-NAD83
UTM-Zone 12 NAD27
UTM-Zone 12 NAD83
UTM-Zone 13 NAD27
UTM-Zone 13 NAD83