## Data
Header Information | measured depth (ft) | inclination (°) | azimuth (°) | true vertical depth (ft) | northing +N/-S (ft) | easting +E/-W (ft)
Operator Name | 1100 | 0 | 0 | 1100 | 0 | 0
Laramie Energy, LLC. | 1200 | 3 | 345.512 | 1199.954 | 2.534 | -0.655
Operator Number | 1300 | 6 | 345.512 | 1299.635 | 10.13 | -2.618
10433 | 1400 | 9 | 345.512 | 1398.768 | 22.766 | -5.883
Well Name and Number | 1500 | 12 | 345.512 | 1497.082 | 40.408 | -10.441
Bruton 19-18E | 1539.872 | 13.196 | 345.512 | 1535.994 | 48.828 | -12.617
API Number (if available) | 1600 | 13.196 | 345.512 | 1594.534 | 62.117 | -16.051
| 1700 | 13.196 | 345.512 | 1691.893 | 84.22 | -21.762
Location: QQ SEC TWP RGE | 1800 | 13.196 | 345.512 | 1789.253 | 106.323 | -27.474
NENE 30 9S 93W | 1900 | 13.196 | 345.512 | 1886.612 | 128.425 | -33.185
Citing Type: Planned or Actual | 2000 | 13.196 | 345.512 | 1983.971 | 150.528 | -38.896
Planned | 2100 | 13.196 | 345.512 | 2081.331 | 172.63 | -44.608
Deviation Indicator | 2200 | 13.196 | 345.512 | 2178.69 | 194.733 | -50.319
Directional | 2300 | 13.196 | 345.512 | 2276.05 | 216.836 | -56.03
North Reference | 2400 | 13.196 | 345.512 | 2373.409 | 238.938 | -61.742
True | 2500 | 13.196 | 345.512 | 2470.768 | 261.041 | -67.453
Grid Type | 2600 | 13.196 | 345.512 | 2568.128 | 283.144 | -73.164
#VALUE! | 2700 | 13.196 | 345.512 | 2665.487 | 305.246 | -78.876
| 2800 | 13.196 | 345.512 | 2762.847 | 327.349 | -84.587
| 2900 | 13.196 | 345.512 | 2860.206 | 349.451 | -90.298
| 3000 | 13.196 | 345.512 | 2957.565 | 371.554 | -96.01
| 3100 | 13.196 | 345.512 | 3054.925 | 393.657 | -101.721
| 3200 | 13.196 | 345.512 | 3152.284 | 415.759 | -107.432
| 3300 | 13.196 | 345.512 | 3249.644 | 437.862 | -113.144
| 3400 | 13.196 | 345.512 | 3347.003 | 459.964 | -118.855
| 3500 | 13.196 | 345.512 | 3444.363 | 482.067 | -124.566
| 3600 | 13.196 | 345.512 | 3541.722 | 504.17 | -130.277
| 3700 | 13.196 | 345.512 | 3639.081 | 526.272 | -135.989
| 3800 | 13.196 | 345.512 | 3736.441 | 548.375 | -141.7
| 3900 | 13.196 | 345.512 | 3833.8 | 570.477 | -147.411
| 4000 | 13.196 | 345.512 | 3931.16 | 592.58 | -153.123
| 4100 | 13.196 | 345.512 | 4028.519 | 614.683 | -158.834
| 4200 | 13.196 | 345.512 | 4125.878 | 636.785 | -164.545
| 4300 | 13.196 | 345.512 | 4223.238 | 658.888 | -170.257
| 4400 | 13.196 | 345.512 | 4320.597 | 680.99 | -175.968
| 4500 | 13.196 | 345.512 | 4417.957 | 703.093 | -181.679
| 4600 | 13.196 | 345.512 | 4515.316 | 725.196 | -187.391
| 4700 | 13.196 | 345.512 | 4612.676 | 747.298 | -193.102
| 4800 | 13.196 | 345.512 | 4710.035 | 769.401 | -198.813
| 4900 | 13.196 | 345.512 | 4807.394 | 791.503 | -204.525
| 5000 | 13.196 | 345.512 | 4904.754 | 813.606 | -210.236
| 5100 | 13.196 | 345.512 | 5002.113 | 835.709 | -215.947
| 5200 | 13.196 | 345.512 | 5099.473 | 857.811 | -221.659
| 5300 | 13.196 | 345.512 | 5196.832 | 879.914 | -227.37
| 5400 | 13.196 | 345.512 | 5294.191 | 902.017 | -233.081
| 5446.03 | 13.196 | 345.512 | 5339.006 | 912.19 | -235.71
| 5500 | 11.577 | 345.512 | 5391.718 | 923.399 | -238.606
| 5600 | 8.577 | 345.512 | 5490.164 | 940.338 | -242.983
| 5700 | 5.577 | 345.512 | 5589.391 | 952.265 | -246.065
| 5800 | 2.577 | 345.512 | 5689.126 | 959.148 | -247.844
| 5885.903 | 0 | 0 | 5775 | 961.018 | -248.327
| 5900 | 0 | 0 | 5789.097 | 961.018 | -248.327
| 6000 | 0 | 0 | 5889.097 | 961.018 | -248.327
| 6100 | 0 | 0 | 5989.097 | 961.018 | -248.327
| 6200 | 0 | 0 | 6089.097 | 961.018 | -248.327
| 6300 | 0 | 0 | 6189.097 | 961.018 | -248.327
| 6400 | 0 | 0 | 6289.097 | 961.018 | -248.327
| 6500 | 0 | 0 | 6389.097 | 961.018 | -248.327
| 6600 | 0 | 0 | 6489.097 | 961.018 | -248.327
| 6700 | 0 | 0 | 6589.097 | 961.018 | -248.327
| 6800 | 0 | 0 | 6689.097 | 961.018 | -248.327
| 6900 | 0 | 0 | 6789.097 | 961.018 | -248.327
| 7000 | 0 | 0 | 6889.097 | 961.018 | -248.327
| 7100 | 0 | 0 | 6989.097 | 961.018 | -248.327
| 7200 | 0 | 0 | 7089.097 | 961.018 | -248.327
| 7300 | 0 | 0 | 7189.097 | 961.018 | -248.327
| 7400 | 0 | 0 | 7289.097 | 961.018 | -248.327
| 7500 | 0 | 0 | 7389.097 | 961.018 | -248.327
| 7600 | 0 | 0 | 7489.097 | 961.018 | -248.327
| 7700 | 0 | 0 | 7589.097 | 961.018 | -248.327
| 7800 | 0 | 0 | 7689.097 | 961.018 | -248.327
| 7835.903 | 0 | 0 | 7725 | 961.018 | -248.327

## Lookup (hidden)
North Reference | RetunValue | Grid Type | ReturnValue | Deviation Indicator | ReturnValue
| 2 |  | 0 |  | 2
True |  | SPCS-Colorado Central-NAD27 |  | Directional
Grid |  | SPCS-Colorado Central-NAD83 |  | High Angle
|  | SPCS-Colorado North-NAD27 |  | Horizontal
SPCS-Colorado North-NAD83
SPCS-Colorado South-NAD27
SPCS-Colorado South-NAD83
UTM-Zone 12 NAD27
UTM-Zone 12 NAD83
UTM-Zone 13 NAD27
UTM-Zone 13 NAD83