## Data
Header Information | measured depth (ft) | inclination (°) | azimuth (°) | true vertical depth (ft) | northing +N/-S (ft) | easting +E/-W (ft)
Operator Name | 2300 | 0 | 0 | 2300 | 0 | 0
Laramie Energy, LLC. | 2400 | 3 | 331.466 | 2399.954 | 2.299 | -1.25
Operator Number | 2500 | 6 | 331.466 | 2499.635 | 9.192 | -4.998
10433 | 2600 | 9 | 331.466 | 2598.768 | 20.657 | -11.232
Well Name and Number | 2644.307 | 10.329 | 331.466 | 2642.445 | 27.192 | -14.785
Bruton 19-20E | 2700 | 10.329 | 331.466 | 2697.235 | 35.965 | -19.555
API Number (if available) | 2800 | 10.329 | 331.466 | 2795.615 | 51.717 | -28.121
| 2900 | 10.329 | 331.466 | 2893.994 | 67.47 | -36.686
Location: QQ SEC TWP RGE | 3000 | 10.329 | 331.466 | 2992.374 | 83.222 | -45.251
NENE 30 9S 93W | 3100 | 10.329 | 331.466 | 3090.753 | 98.974 | -53.816
Citing Type: Planned or Actual | 3200 | 10.329 | 331.466 | 3189.132 | 114.727 | -62.381
Planned | 3300 | 10.329 | 331.466 | 3287.512 | 130.479 | -70.946
Deviation Indicator | 3400 | 10.329 | 331.466 | 3385.891 | 146.232 | -79.511
Directional | 3500 | 10.329 | 331.466 | 3484.27 | 161.984 | -88.076
North Reference | 3600 | 10.329 | 331.466 | 3582.65 | 177.736 | -96.642
True | 3700 | 10.329 | 331.466 | 3681.029 | 193.489 | -105.207
Grid Type | 3800 | 10.329 | 331.466 | 3779.409 | 209.241 | -113.772
#VALUE! | 3900 | 10.329 | 331.466 | 3877.788 | 224.994 | -122.337
| 4000 | 10.329 | 331.466 | 3976.167 | 240.746 | -130.902
| 4100 | 10.329 | 331.466 | 4074.547 | 256.498 | -139.467
| 4200 | 10.329 | 331.466 | 4172.926 | 272.251 | -148.032
| 4300 | 10.329 | 331.466 | 4271.305 | 288.003 | -156.597
| 4400 | 10.329 | 331.466 | 4369.685 | 303.756 | -165.163
| 4500 | 10.329 | 331.466 | 4468.064 | 319.508 | -173.728
| 4600 | 10.329 | 331.466 | 4566.443 | 335.26 | -182.293
| 4700 | 10.329 | 331.466 | 4664.823 | 351.013 | -190.858
| 4800 | 10.329 | 331.466 | 4763.202 | 366.765 | -199.423
| 4900 | 10.329 | 331.466 | 4861.582 | 382.518 | -207.988
| 5000 | 10.329 | 331.466 | 4959.961 | 398.27 | -216.553
| 5100 | 10.329 | 331.466 | 5058.34 | 414.022 | -225.119
| 5200 | 10.329 | 331.466 | 5156.72 | 429.775 | -233.684
| 5300 | 10.329 | 331.466 | 5255.099 | 445.527 | -242.249
| 5400 | 10.329 | 331.466 | 5353.478 | 461.28 | -250.814
| 5457 | 10.329 | 331.466 | 5409.555 | 470.258 | -255.696
| 5500 | 9.039 | 331.466 | 5451.941 | 476.613 | -259.151
| 5600 | 6.039 | 331.466 | 5551.065 | 488.138 | -265.418
| 5700 | 3.039 | 331.466 | 5650.74 | 495.09 | -269.198
| 5800 | 0.039 | 331.466 | 5750.693 | 497.45 | -270.481
| 5801.307 | 0 | 0 | 5752 | 497.45 | -270.481
| 5900 | 0 | 0 | 5850.693 | 497.45 | -270.481
| 6000 | 0 | 0 | 5950.693 | 497.45 | -270.481
| 6100 | 0 | 0 | 6050.693 | 497.45 | -270.481
| 6200 | 0 | 0 | 6150.693 | 497.45 | -270.481
| 6300 | 0 | 0 | 6250.693 | 497.45 | -270.481
| 6400 | 0 | 0 | 6350.693 | 497.45 | -270.481
| 6500 | 0 | 0 | 6450.693 | 497.45 | -270.481
| 6600 | 0 | 0 | 6550.693 | 497.45 | -270.481
| 6700 | 0 | 0 | 6650.693 | 497.45 | -270.481
| 6800 | 0 | 0 | 6750.693 | 497.45 | -270.481
| 6900 | 0 | 0 | 6850.693 | 497.45 | -270.481
| 7000 | 0 | 0 | 6950.693 | 497.45 | -270.481
| 7100 | 0 | 0 | 7050.693 | 497.45 | -270.481
| 7200 | 0 | 0 | 7150.693 | 497.45 | -270.481
| 7300 | 0 | 0 | 7250.693 | 497.45 | -270.481
| 7400 | 0 | 0 | 7350.693 | 497.45 | -270.481
| 7500 | 0 | 0 | 7450.693 | 497.45 | -270.481
| 7600 | 0 | 0 | 7550.693 | 497.45 | -270.481
| 7700 | 0 | 0 | 7650.693 | 497.45 | -270.481
| 7751.307 | 0 | 0 | 7702 | 497.45 | -270.481

## Lookup (hidden)
North Reference | RetunValue | Grid Type | ReturnValue | Deviation Indicator | ReturnValue
| 2 |  | 0 |  | 2
True |  | SPCS-Colorado Central-NAD27 |  | Directional
Grid |  | SPCS-Colorado Central-NAD83 |  | High Angle
|  | SPCS-Colorado North-NAD27 |  | Horizontal
SPCS-Colorado North-NAD83
SPCS-Colorado South-NAD27
SPCS-Colorado South-NAD83
UTM-Zone 12 NAD27
UTM-Zone 12 NAD83
UTM-Zone 13 NAD27
UTM-Zone 13 NAD83