## Data
Header Information | measured depth (ft) | inclination (°) | azimuth (°) | true vertical depth (ft) | northing +N/-S (ft) | easting +E/-W (ft)
Operator Name | 200 | 0 | 0 | 200 | 0 | 0
Laramie Energy, LLC. | 300 | 3 | 355.026 | 299.954 | 2.608 | -0.227
Operator Number | 400 | 6 | 355.026 | 399.635 | 10.423 | -0.907
10433 | 500 | 9 | 355.026 | 498.768 | 23.425 | -2.039
Well Name and Number | 600 | 12 | 355.026 | 597.082 | 41.578 | -3.619
Bruton 19-12E | 700 | 15 | 355.026 | 694.308 | 64.832 | -5.643
API Number (if available) | 800 | 18 | 355.026 | 790.179 | 93.123 | -8.105
| 900 | 21 | 355.026 | 884.432 | 126.374 | -10.999
Location: QQ SEC TWP RGE | 1000 | 24 | 355.026 | 976.81 | 164.494 | -14.317
NENE 30 9S 93W | 1100 | 27 | 355.026 | 1067.058 | 207.378 | -18.05
Citing Type: Planned or Actual | 1141.363 | 28.241 | 355.026 | 1103.707 | 226.482 | -19.713
Planned | 1200 | 28.241 | 355.026 | 1155.364 | 254.123 | -22.118
Deviation Indicator | 1300 | 28.241 | 355.026 | 1243.46 | 301.263 | -26.221
Directional | 1400 | 28.241 | 355.026 | 1331.557 | 348.403 | -30.324
North Reference | 1500 | 28.241 | 355.026 | 1419.653 | 395.543 | -34.427
True | 1600 | 28.241 | 355.026 | 1507.75 | 442.682 | -38.53
Grid Type | 1700 | 28.241 | 355.026 | 1595.847 | 489.822 | -42.633
#VALUE! | 1800 | 28.241 | 355.026 | 1683.943 | 536.962 | -46.736
| 1900 | 28.241 | 355.026 | 1772.04 | 584.102 | -50.839
| 2000 | 28.241 | 355.026 | 1860.136 | 631.241 | -54.942
| 2100 | 28.241 | 355.026 | 1948.233 | 678.381 | -59.045
| 2200 | 28.241 | 355.026 | 2036.33 | 725.521 | -63.148
| 2300 | 28.241 | 355.026 | 2124.426 | 772.661 | -67.251
| 2400 | 28.241 | 355.026 | 2212.523 | 819.8 | -71.354
| 2500 | 28.241 | 355.026 | 2300.619 | 866.94 | -75.457
| 2600 | 28.241 | 355.026 | 2388.716 | 914.08 | -79.56
| 2700 | 28.241 | 355.026 | 2476.813 | 961.22 | -83.663
| 2800 | 28.241 | 355.026 | 2564.909 | 1008.359 | -87.766
| 2900 | 28.241 | 355.026 | 2653.006 | 1055.499 | -91.869
| 3000 | 28.241 | 355.026 | 2741.102 | 1102.639 | -95.972
| 3100 | 28.241 | 355.026 | 2829.199 | 1149.779 | -100.075
| 3200 | 28.241 | 355.026 | 2917.295 | 1196.918 | -104.178
| 3300 | 28.241 | 355.026 | 3005.392 | 1244.058 | -108.281
| 3400 | 28.241 | 355.026 | 3093.489 | 1291.198 | -112.384
| 3500 | 28.241 | 355.026 | 3181.585 | 1338.338 | -116.487
| 3600 | 28.241 | 355.026 | 3269.682 | 1385.477 | -120.59
| 3700 | 28.241 | 355.026 | 3357.778 | 1432.617 | -124.693
| 3800 | 28.241 | 355.026 | 3445.875 | 1479.757 | -128.796
| 3900 | 28.241 | 355.026 | 3533.972 | 1526.897 | -132.899
| 4000 | 28.241 | 355.026 | 3622.068 | 1574.036 | -137.002
| 4100 | 28.241 | 355.026 | 3710.165 | 1621.176 | -141.105
| 4200 | 28.241 | 355.026 | 3798.261 | 1668.316 | -145.208
| 4300 | 28.241 | 355.026 | 3886.358 | 1715.456 | -149.311
| 4400 | 28.241 | 355.026 | 3974.455 | 1762.595 | -153.414
| 4500 | 28.241 | 355.026 | 4062.551 | 1809.735 | -157.517
| 4600 | 28.241 | 355.026 | 4150.648 | 1856.875 | -161.619
| 4700 | 28.241 | 355.026 | 4238.744 | 1904.015 | -165.722
| 4800 | 28.241 | 355.026 | 4326.841 | 1951.154 | -169.825
| 4900 | 28.241 | 355.026 | 4414.938 | 1998.294 | -173.928
| 5000 | 28.241 | 355.026 | 4503.034 | 2045.434 | -178.031
| 5100 | 28.241 | 355.026 | 4591.131 | 2092.574 | -182.134
| 5200 | 28.241 | 355.026 | 4679.227 | 2139.713 | -186.237
| 5300 | 28.241 | 355.026 | 4767.324 | 2186.853 | -190.34
| 5400 | 28.241 | 355.026 | 4855.42 | 2233.993 | -194.443
| 5463.422 | 28.241 | 355.026 | 4911.293 | 2263.89 | -197.045
| 5500 | 27.144 | 355.026 | 4943.681 | 2280.824 | -198.519
| 5600 | 24.144 | 355.026 | 5033.821 | 2323.933 | -202.272
| 5700 | 21.144 | 355.026 | 5126.102 | 2362.284 | -205.609
| 5800 | 18.144 | 355.026 | 5220.272 | 2395.77 | -208.524
| 5900 | 15.144 | 355.026 | 5316.071 | 2424.301 | -211.007
| 6000 | 12.144 | 355.026 | 5413.238 | 2447.797 | -213.052
| 6100 | 9.144 | 355.026 | 5511.507 | 2466.195 | -214.654
| 6200 | 6.144 | 355.026 | 5610.607 | 2479.445 | -215.807
| 6300 | 3.144 | 355.026 | 5710.267 | 2487.509 | -216.509
| 6400 | 0.144 | 355.026 | 5810.214 | 2490.366 | -216.758
| 6404.786 | 0 | 0 | 5815 | 2490.372 | -216.758
| 6500 | 0 | 0 | 5910.214 | 2490.372 | -216.758
| 6600 | 0 | 0 | 6010.214 | 2490.372 | -216.758
| 6700 | 0 | 0 | 6110.214 | 2490.372 | -216.758
| 6800 | 0 | 0 | 6210.214 | 2490.372 | -216.758
| 6900 | 0 | 0 | 6310.214 | 2490.372 | -216.758
| 7000 | 0 | 0 | 6410.214 | 2490.372 | -216.758
| 7100 | 0 | 0 | 6510.214 | 2490.372 | -216.758
| 7200 | 0 | 0 | 6610.214 | 2490.372 | -216.758
| 7300 | 0 | 0 | 6710.214 | 2490.372 | -216.758
| 7400 | 0 | 0 | 6810.214 | 2490.372 | -216.758
| 7500 | 0 | 0 | 6910.214 | 2490.372 | -216.758
| 7600 | 0 | 0 | 7010.214 | 2490.372 | -216.758
| 7700 | 0 | 0 | 7110.214 | 2490.372 | -216.758
| 7800 | 0 | 0 | 7210.214 | 2490.372 | -216.758
| 7900 | 0 | 0 | 7310.214 | 2490.372 | -216.758
| 8000 | 0 | 0 | 7410.214 | 2490.372 | -216.758
| 8100 | 0 | 0 | 7510.214 | 2490.372 | -216.758
| 8200 | 0 | 0 | 7610.214 | 2490.372 | -216.758
| 8300 | 0 | 0 | 7710.214 | 2490.372 | -216.758
| 8354.786 | 0 | 0 | 7765 | 2490.372 | -216.758

## Lookup (hidden)
North Reference | RetunValue | Grid Type | ReturnValue | Deviation Indicator | ReturnValue
| 2 |  | 0 |  | 2
True |  | SPCS-Colorado Central-NAD27 |  | Directional
Grid |  | SPCS-Colorado Central-NAD83 |  | High Angle
|  | SPCS-Colorado North-NAD27 |  | Horizontal
SPCS-Colorado North-NAD83
SPCS-Colorado South-NAD27
SPCS-Colorado South-NAD83
UTM-Zone 12 NAD27
UTM-Zone 12 NAD83
UTM-Zone 13 NAD27
UTM-Zone 13 NAD83