## Data
Header Information | measured depth (ft) | inclination (°) | azimuth (°) | true vertical depth (ft) | northing +N/-S (ft) | easting +E/-W (ft)
Operator Name | 500 | 0 | 0 | 500 | 0 | 0
Laramie Energy, LLC. | 600 | 3 | 354.103 | 599.954 | 2.604 | -0.269
Operator Number | 700 | 6 | 354.103 | 699.635 | 10.407 | -1.075
10433 | 800 | 9 | 354.103 | 798.768 | 23.389 | -2.416
Well Name and Number | 900 | 12 | 354.103 | 897.082 | 41.514 | -4.288
Bruton 19-14E | 1000 | 15 | 354.103 | 994.308 | 64.732 | -6.687
API Number (if available) | 1100 | 18 | 354.103 | 1090.179 | 92.98 | -9.604
| 1200 | 21 | 354.103 | 1184.432 | 126.181 | -13.034
Location: QQ SEC TWP RGE | 1300 | 24 | 354.103 | 1276.81 | 164.242 | -16.965
NENE 30 9S 93W | 1305.024 | 24.151 | 354.103 | 1281.397 | 166.281 | -17.176
Citing Type: Planned or Actual | 1400 | 24.151 | 354.103 | 1368.06 | 204.933 | -21.169
Planned | 1500 | 24.151 | 354.103 | 1459.307 | 245.631 | -25.372
Deviation Indicator | 1600 | 24.151 | 354.103 | 1550.554 | 286.328 | -29.576
Directional | 1700 | 24.151 | 354.103 | 1641.801 | 327.025 | -33.78
North Reference | 1800 | 24.151 | 354.103 | 1733.049 | 367.723 | -37.984
True | 1900 | 24.151 | 354.103 | 1824.296 | 408.42 | -42.188
Grid Type | 2000 | 24.151 | 354.103 | 1915.543 | 449.117 | -46.391
#VALUE! | 2100 | 24.151 | 354.103 | 2006.79 | 489.814 | -50.595
| 2200 | 24.151 | 354.103 | 2098.038 | 530.512 | -54.799
| 2300 | 24.151 | 354.103 | 2189.285 | 571.209 | -59.003
| 2400 | 24.151 | 354.103 | 2280.532 | 611.906 | -63.207
| 2500 | 24.151 | 354.103 | 2371.779 | 652.604 | -67.411
| 2600 | 24.151 | 354.103 | 2463.027 | 693.301 | -71.614
| 2700 | 24.151 | 354.103 | 2554.274 | 733.998 | -75.818
| 2800 | 24.151 | 354.103 | 2645.521 | 774.696 | -80.022
| 2900 | 24.151 | 354.103 | 2736.768 | 815.393 | -84.226
| 3000 | 24.151 | 354.103 | 2828.015 | 856.09 | -88.43
| 3100 | 24.151 | 354.103 | 2919.263 | 896.787 | -92.633
| 3200 | 24.151 | 354.103 | 3010.51 | 937.485 | -96.837
| 3300 | 24.151 | 354.103 | 3101.757 | 978.182 | -101.041
| 3400 | 24.151 | 354.103 | 3193.004 | 1018.879 | -105.245
| 3500 | 24.151 | 354.103 | 3284.252 | 1059.577 | -109.449
| 3600 | 24.151 | 354.103 | 3375.499 | 1100.274 | -113.653
| 3700 | 24.151 | 354.103 | 3466.746 | 1140.971 | -117.856
| 3800 | 24.151 | 354.103 | 3557.993 | 1181.668 | -122.06
| 3900 | 24.151 | 354.103 | 3649.241 | 1222.366 | -126.264
| 4000 | 24.151 | 354.103 | 3740.488 | 1263.063 | -130.468
| 4100 | 24.151 | 354.103 | 3831.735 | 1303.76 | -134.672
| 4200 | 24.151 | 354.103 | 3922.982 | 1344.458 | -138.875
| 4300 | 24.151 | 354.103 | 4014.23 | 1385.155 | -143.079
| 4400 | 24.151 | 354.103 | 4105.477 | 1425.852 | -147.283
| 4500 | 24.151 | 354.103 | 4196.724 | 1466.55 | -151.487
| 4600 | 24.151 | 354.103 | 4287.971 | 1507.247 | -155.691
| 4700 | 24.151 | 354.103 | 4379.218 | 1547.944 | -159.895
| 4800 | 24.151 | 354.103 | 4470.466 | 1588.641 | -164.098
| 4900 | 24.151 | 354.103 | 4561.713 | 1629.339 | -168.302
| 5000 | 24.151 | 354.103 | 4652.96 | 1670.036 | -172.506
| 5100 | 24.151 | 354.103 | 4744.207 | 1710.733 | -176.71
| 5200 | 24.151 | 354.103 | 4835.455 | 1751.431 | -180.914
| 5300 | 24.151 | 354.103 | 4926.702 | 1792.128 | -185.117
| 5400 | 24.151 | 354.103 | 5017.949 | 1832.825 | -189.321
| 5406.197 | 24.151 | 354.103 | 5023.603 | 1835.347 | -189.582
| 5500 | 21.337 | 354.103 | 5110.104 | 1871.417 | -193.308
| 5600 | 18.337 | 354.103 | 5204.16 | 1905.167 | -196.794
| 5700 | 15.337 | 354.103 | 5299.862 | 1933.975 | -199.769
| 5800 | 12.337 | 354.103 | 5396.95 | 1957.761 | -202.226
| 5900 | 9.337 | 354.103 | 5495.155 | 1976.46 | -204.158
| 6000 | 6.337 | 354.103 | 5594.21 | 1990.021 | -205.559
| 6100 | 3.337 | 354.103 | 5693.842 | 1998.407 | -206.425
| 6200 | 0.337 | 354.103 | 5793.78 | 2001.595 | -206.754
| 6211.22 | 0 | 0 | 5805 | 2001.628 | -206.758
| 6300 | 0 | 0 | 5893.78 | 2001.628 | -206.758
| 6400 | 0 | 0 | 5993.78 | 2001.628 | -206.758
| 6500 | 0 | 0 | 6093.78 | 2001.628 | -206.758
| 6600 | 0 | 0 | 6193.78 | 2001.628 | -206.758
| 6700 | 0 | 0 | 6293.78 | 2001.628 | -206.758
| 6800 | 0 | 0 | 6393.78 | 2001.628 | -206.758
| 6900 | 0 | 0 | 6493.78 | 2001.628 | -206.758
| 7000 | 0 | 0 | 6593.78 | 2001.628 | -206.758
| 7100 | 0 | 0 | 6693.78 | 2001.628 | -206.758
| 7200 | 0 | 0 | 6793.78 | 2001.628 | -206.758
| 7300 | 0 | 0 | 6893.78 | 2001.628 | -206.758
| 7400 | 0 | 0 | 6993.78 | 2001.628 | -206.758
| 7500 | 0 | 0 | 7093.78 | 2001.628 | -206.758
| 7600 | 0 | 0 | 7193.78 | 2001.628 | -206.758
| 7700 | 0 | 0 | 7293.78 | 2001.628 | -206.758
| 7800 | 0 | 0 | 7393.78 | 2001.628 | -206.758
| 7900 | 0 | 0 | 7493.78 | 2001.628 | -206.758
| 8000 | 0 | 0 | 7593.78 | 2001.628 | -206.758
| 8100 | 0 | 0 | 7693.78 | 2001.628 | -206.758
| 8161.22 | 0 | 0 | 7755 | 2001.628 | -206.758

## Lookup (hidden)
North Reference | RetunValue | Grid Type | ReturnValue | Deviation Indicator | ReturnValue
| 2 |  | 0 |  | 2
True |  | SPCS-Colorado Central-NAD27 |  | Directional
Grid |  | SPCS-Colorado Central-NAD83 |  | High Angle
|  | SPCS-Colorado North-NAD27 |  | Horizontal
SPCS-Colorado North-NAD83
SPCS-Colorado South-NAD27
SPCS-Colorado South-NAD83
UTM-Zone 12 NAD27
UTM-Zone 12 NAD83
UTM-Zone 13 NAD27
UTM-Zone 13 NAD83