## Data
Header Information | measured depth (ft) | inclination (°) | azimuth (°) | true vertical depth (ft) | northing +N/-S (ft) | easting +E/-W (ft)
Operator Name | 200 | 0 | 0 | 200 | 0 | 0
Laramie Energy, LLC. | 300 | 3 | 293.38 | 299.954 | 1.039 | -2.402
Operator Number | 400 | 6 | 293.38 | 399.635 | 4.152 | -9.603
10433 | 500 | 9 | 293.38 | 498.768 | 9.331 | -21.583
Well Name and Number | 600 | 12 | 293.38 | 597.082 | 16.562 | -38.308
Bruton 19-17W | 700 | 15 | 293.38 | 694.308 | 25.824 | -59.734
API Number (if available) | 800 | 18 | 293.38 | 790.179 | 37.094 | -85.8
| 900 | 21 | 293.38 | 884.432 | 50.338 | -116.437
Location: QQ SEC TWP RGE | 1000 | 24 | 293.38 | 976.81 | 65.523 | -151.559
NENE 30 9S 93W | 1100 | 27 | 293.38 | 1067.058 | 82.604 | -191.071
Citing Type: Planned or Actual | 1200 | 30 | 293.38 | 1154.93 | 101.537 | -234.864
Planned | 1300 | 33 | 293.38 | 1240.184 | 122.269 | -282.818
Deviation Indicator | 1373.667 | 35.21 | 293.38 | 1301.177 | 138.659 | -320.73
Directional | 1400 | 35.21 | 293.38 | 1322.692 | 144.684 | -334.666
North Reference | 1500 | 35.21 | 293.38 | 1404.397 | 167.565 | -387.59
True | 1600 | 35.21 | 293.38 | 1486.101 | 190.445 | -440.513
Grid Type | 1700 | 35.21 | 293.38 | 1567.806 | 213.325 | -493.437
#VALUE! | 1800 | 35.21 | 293.38 | 1649.51 | 236.205 | -546.36
| 1900 | 35.21 | 293.38 | 1731.215 | 259.085 | -599.284
| 2000 | 35.21 | 293.38 | 1812.919 | 281.965 | -652.207
| 2100 | 35.21 | 293.38 | 1894.623 | 304.845 | -705.13
| 2200 | 35.21 | 293.38 | 1976.328 | 327.725 | -758.054
| 2300 | 35.21 | 293.38 | 2058.032 | 350.605 | -810.977
| 2400 | 35.21 | 293.38 | 2139.737 | 373.485 | -863.901
| 2500 | 35.21 | 293.38 | 2221.441 | 396.365 | -916.824
| 2600 | 35.21 | 293.38 | 2303.146 | 419.245 | -969.748
| 2700 | 35.21 | 293.38 | 2384.85 | 442.125 | -1022.671
| 2800 | 35.21 | 293.38 | 2466.554 | 465.006 | -1075.594
| 2900 | 35.21 | 293.38 | 2548.259 | 487.886 | -1128.518
| 3000 | 35.21 | 293.38 | 2629.963 | 510.766 | -1181.441
| 3100 | 35.21 | 293.38 | 2711.668 | 533.646 | -1234.365
| 3173.667 | 35.21 | 293.38 | 2771.857 | 550.501 | -1273.352
| 3200 | 35.151 | 294.747 | 2793.38 | 556.687 | -1287.204
| 3300 | 35.068 | 299.963 | 2875.204 | 583.091 | -1338.247
| 3396.71 | 35.2 | 305 | 2954.312 | 612.96 | -1385.159
| 3400 | 35.2 | 305 | 2957 | 614.048 | -1386.712
| 3500 | 35.2 | 305 | 3038.715 | 647.111 | -1433.931
| 3600 | 35.2 | 305 | 3120.429 | 680.174 | -1481.149
| 3700 | 35.2 | 305 | 3202.143 | 713.236 | -1528.368
| 3800 | 35.2 | 305 | 3283.858 | 746.299 | -1575.586
| 3900 | 35.2 | 305 | 3365.572 | 779.362 | -1622.805
| 4000 | 35.2 | 305 | 3447.287 | 812.425 | -1670.024
| 4100 | 35.2 | 305 | 3529.001 | 845.488 | -1717.242
| 4196.71 | 35.2 | 305 | 3608.028 | 877.463 | -1762.907
| 4200 | 35.187 | 304.83 | 3610.716 | 878.548 | -1764.462
| 4300 | 34.896 | 299.629 | 3692.609 | 909.152 | -1812.988
| 4400 | 34.829 | 294.38 | 3774.68 | 935.087 | -1863.873
| 4500 | 34.987 | 289.144 | 3856.706 | 956.282 | -1916.979
| 4562.816 | 35.201 | 285.887 | 3908.108 | 967.145 | -1951.409
| 4600 | 35.201 | 285.887 | 3938.492 | 973.013 | -1972.024
| 4700 | 35.201 | 285.887 | 4020.206 | 988.792 | -2027.467
| 4800 | 35.201 | 285.887 | 4101.919 | 1004.572 | -2082.909
| 4900 | 35.201 | 285.887 | 4183.633 | 1020.352 | -2138.352
| 5000 | 35.201 | 285.887 | 4265.347 | 1036.131 | -2193.794
| 5100 | 35.201 | 285.887 | 4347.061 | 1051.911 | -2249.237
| 5200 | 35.201 | 285.887 | 4428.774 | 1067.691 | -2304.679
| 5300 | 35.201 | 285.887 | 4510.488 | 1083.47 | -2360.121
| 5400 | 35.201 | 285.887 | 4592.202 | 1099.25 | -2415.564
| 5463.483 | 35.201 | 285.887 | 4644.076 | 1109.268 | -2450.76
| 5500 | 34.105 | 285.887 | 4674.115 | 1114.951 | -2470.731
| 5600 | 31.105 | 285.887 | 4758.346 | 1129.7 | -2522.551
| 5700 | 28.105 | 285.887 | 4845.281 | 1143.222 | -2570.061
| 5800 | 25.105 | 285.887 | 4934.682 | 1155.48 | -2613.129
| 5900 | 22.105 | 285.887 | 5026.304 | 1166.44 | -2651.638
| 6000 | 19.105 | 285.887 | 5119.896 | 1176.073 | -2685.483
| 6100 | 16.105 | 285.887 | 5215.202 | 1184.352 | -2714.57
| 6200 | 13.105 | 285.887 | 5311.959 | 1191.253 | -2738.82
| 6300 | 10.105 | 285.887 | 5409.904 | 1196.76 | -2758.166
| 6400 | 7.105 | 285.887 | 5508.767 | 1200.855 | -2772.555
| 6500 | 4.105 | 285.887 | 5608.277 | 1203.528 | -2781.948
| 6600 | 1.105 | 285.887 | 5708.163 | 1204.772 | -2786.32
| 6636.84 | 0 | 0 | 5745 | 1204.87 | -2786.661
| 6700 | 0 | 0 | 5808.16 | 1204.87 | -2786.661
| 6800 | 0 | 0 | 5908.16 | 1204.87 | -2786.661
| 6900 | 0 | 0 | 6008.16 | 1204.87 | -2786.661
| 7000 | 0 | 0 | 6108.16 | 1204.87 | -2786.661
| 7100 | 0 | 0 | 6208.16 | 1204.87 | -2786.661
| 7200 | 0 | 0 | 6308.16 | 1204.87 | -2786.661
| 7300 | 0 | 0 | 6408.16 | 1204.87 | -2786.661
| 7400 | 0 | 0 | 6508.16 | 1204.87 | -2786.661
| 7500 | 0 | 0 | 6608.16 | 1204.87 | -2786.661
| 7600 | 0 | 0 | 6708.16 | 1204.87 | -2786.661
| 7700 | 0 | 0 | 6808.16 | 1204.87 | -2786.661
| 7800 | 0 | 0 | 6908.16 | 1204.87 | -2786.661
| 7900 | 0 | 0 | 7008.16 | 1204.87 | -2786.661
| 8000 | 0 | 0 | 7108.16 | 1204.87 | -2786.661
| 8100 | 0 | 0 | 7208.16 | 1204.87 | -2786.661
| 8200 | 0 | 0 | 7308.16 | 1204.87 | -2786.661
| 8300 | 0 | 0 | 7408.16 | 1204.87 | -2786.661
| 8400 | 0 | 0 | 7508.16 | 1204.87 | -2786.661
| 8500 | 0 | 0 | 7608.16 | 1204.87 | -2786.661
| 8586.84 | 0 | 0 | 7695 | 1204.87 | -2786.661

## Lookup (hidden)
North Reference | RetunValue | Grid Type | ReturnValue | Deviation Indicator | ReturnValue
| 2 |  | 0 |  | 2
True |  | SPCS-Colorado Central-NAD27 |  | Directional
Grid |  | SPCS-Colorado Central-NAD83 |  | High Angle
|  | SPCS-Colorado North-NAD27 |  | Horizontal
SPCS-Colorado North-NAD83
SPCS-Colorado South-NAD27
SPCS-Colorado South-NAD83
UTM-Zone 12 NAD27
UTM-Zone 12 NAD83
UTM-Zone 13 NAD27
UTM-Zone 13 NAD83