## Data
Header Information | measured depth (ft) | inclination (°) | azimuth (°) | true vertical depth (ft) | northing +N/-S (ft) | easting +E/-W (ft)
Operator Name | 0 | 0 | 0 | 0 | 0.5 | 104.9
Ward Petroleum Corporation | 100 | 3 | 118.55 | 100 | -0.7 | 107.2
Operator Number | 200 | 6 | 118.55 | 199.6 | -4.5 | 114.1
10359 | 245.9 | 7.38 | 118.55 | 245.2 | -7 | 118.8
Well Name and Number | 300 | 7.38 | 118.55 | 298.9 | -10.3 | 124.9
Brighton Lakes 2017-3-17HC | 400 | 7.38 | 118.55 | 398 | -16.5 | 136.2
API Number (if available) | 500 | 7.38 | 118.55 | 497.2 | -22.6 | 147.5
| 600 | 7.38 | 118.55 | 596.4 | -28.8 | 158.8
Location: QQ SEC TWP RGE | 700 | 7.38 | 118.55 | 695.6 | -34.9 | 170
SWSW Sec. 20 T1S R66W | 800 | 7.38 | 118.55 | 794.7 | -41 | 181.3
Citing Type: Planned or Actual | 900 | 7.38 | 118.55 | 893.9 | -47.2 | 192.6
Planned | 1000 | 7.38 | 118.55 | 993.1 | -53.3 | 203.9
Deviation Indicator | 1100 | 7.38 | 118.55 | 1092.3 | -59.4 | 215.2
Horizontal | 1200 | 7.38 | 118.55 | 1191.4 | -65.6 | 226.4
North Reference | 1300 | 7.38 | 118.55 | 1290.6 | -71.7 | 237.7
Grid | 1400 | 7.38 | 118.55 | 1389.8 | -77.8 | 249
Grid Type | 1500 | 7.38 | 118.55 | 1488.9 | -84 | 260.3
SPCS-Colorado North-NAD83 | 1600 | 7.38 | 118.55 | 1588.1 | -90.1 | 271.5
| 1700 | 7.38 | 118.55 | 1687.3 | -96.2 | 282.8
| 1800 | 7.38 | 118.55 | 1786.5 | -102.4 | 294.1
| 1900 | 7.38 | 118.55 | 1885.6 | -108.5 | 305.4
| 2000 | 7.38 | 118.55 | 1984.8 | -114.7 | 316.7
| 2100 | 7.38 | 118.55 | 2084 | -120.8 | 327.9
| 2200 | 7.38 | 118.55 | 2183.1 | -126.9 | 339.2
| 2300 | 7.38 | 118.55 | 2282.3 | -133.1 | 350.5
| 2400 | 7.38 | 118.55 | 2381.5 | -139.2 | 361.8
| 2500 | 7.38 | 118.55 | 2480.7 | -145.3 | 373
| 2600 | 7.38 | 118.55 | 2579.8 | -151.5 | 384.3
| 2700 | 7.38 | 118.55 | 2679 | -157.6 | 395.6
| 2800 | 7.38 | 118.55 | 2778.2 | -163.7 | 406.9
| 2900 | 7.38 | 118.55 | 2877.4 | -169.9 | 418.2
| 3000 | 7.38 | 118.55 | 2976.5 | -176 | 429.4
| 3100 | 7.38 | 118.55 | 3075.7 | -182.2 | 440.7
| 3200 | 7.38 | 118.55 | 3174.9 | -188.3 | 452
| 3300 | 7.38 | 118.55 | 3274 | -194.4 | 463.3
| 3400 | 7.38 | 118.55 | 3373.2 | -200.6 | 474.5
| 3500 | 7.38 | 118.55 | 3472.4 | -206.7 | 485.8
| 3600 | 7.38 | 118.55 | 3571.6 | -212.8 | 497.1
| 3700 | 7.38 | 118.55 | 3670.7 | -219 | 508.4
| 3800 | 7.38 | 118.55 | 3769.9 | -225.1 | 519.7
| 3900 | 7.38 | 118.55 | 3869.1 | -231.2 | 530.9
| 4000 | 7.38 | 118.55 | 3968.3 | -237.4 | 542.2
| 4100 | 7.38 | 118.55 | 4067.4 | -243.5 | 553.5
| 4200 | 7.38 | 118.55 | 4166.6 | -249.7 | 564.8
| 4300 | 7.38 | 118.55 | 4265.8 | -255.8 | 576
| 4400 | 7.38 | 118.55 | 4364.9 | -261.9 | 587.3
| 4500 | 7.38 | 118.55 | 4464.1 | -268.1 | 598.6
| 4600 | 7.38 | 118.55 | 4563.3 | -274.2 | 609.9
| 4700 | 7.38 | 118.55 | 4662.5 | -280.3 | 621.2
| 4800 | 7.38 | 118.55 | 4761.6 | -286.5 | 632.4
| 4900 | 7.38 | 118.55 | 4860.8 | -292.6 | 643.7
| 5000 | 7.38 | 118.55 | 4960 | -298.7 | 655
| 5100 | 7.38 | 118.55 | 5059.1 | -304.9 | 666.3
| 5200 | 7.38 | 118.55 | 5158.3 | -311 | 677.5
| 5300 | 7.38 | 118.55 | 5257.5 | -317.1 | 688.8
| 5400 | 7.38 | 118.55 | 5356.7 | -323.3 | 700.1
| 5500 | 7.38 | 118.55 | 5455.8 | -329.4 | 711.4
| 5600 | 7.38 | 118.55 | 5555 | -335.6 | 722.7
| 5700 | 7.38 | 118.55 | 5654.2 | -341.7 | 733.9
| 5800 | 7.38 | 118.55 | 5753.4 | -347.8 | 745.2
| 5900 | 7.38 | 118.55 | 5852.5 | -354 | 756.5
| 6000 | 7.38 | 118.55 | 5951.7 | -360.1 | 767.8
| 6100 | 7.38 | 118.55 | 6050.9 | -366.2 | 779
| 6200 | 7.38 | 118.55 | 6150 | -372.4 | 790.3
| 6300 | 7.38 | 118.55 | 6249.2 | -378.5 | 801.6
| 6400 | 7.38 | 118.55 | 6348.4 | -384.6 | 812.9
| 6500 | 7.38 | 118.55 | 6447.6 | -390.8 | 824.2
| 6600 | 7.38 | 118.55 | 6546.7 | -396.9 | 835.4
| 6700 | 7.38 | 118.55 | 6645.9 | -403.1 | 846.7
| 6800 | 7.38 | 118.55 | 6745.1 | -409.2 | 858
| 6900 | 7.38 | 118.55 | 6844.2 | -415.3 | 869.3
| 7000 | 7.38 | 118.55 | 6943.4 | -421.5 | 880.5
| 7100 | 7.38 | 118.55 | 7042.6 | -427.6 | 891.8
| 7200 | 7.38 | 118.55 | 7141.8 | -433.7 | 903.1
| 7254.8 | 7.38 | 118.55 | 7196.1 | -437.1 | 909.3
| 7300 | 6.73 | 73.49 | 7241 | -437.7 | 914.4
| 7400 | 15.27 | 24.14 | 7339.3 | -424 | 925.4
| 7500 | 26.61 | 12.69 | 7432.5 | -390 | 935.8
| 7600 | 38.33 | 7.85 | 7516.8 | -337.3 | 944.9
| 7700 | 50.17 | 5.04 | 7588.3 | -268 | 952.6
| 7800 | 62.06 | 3.06 | 7643.9 | -185.4 | 958.3
| 7900 | 73.97 | 1.48 | 7681.3 | -92.9 | 961.9
| 8000 | 85.89 | 0.08 | 7698.8 | 5.4 | 963.3
| 8034.5 | 90 | 359.62 | 7700 | 39.8 | 963.2
| 8100 | 90 | 359.62 | 7700 | 105.4 | 962.7
| 8200 | 90 | 359.62 | 7700 | 205.4 | 962.1
| 8300 | 90 | 359.62 | 7700 | 305.3 | 961.4
| 8400 | 90 | 359.62 | 7700 | 405.3 | 960.7
| 8500 | 90 | 359.62 | 7700 | 505.3 | 960
| 8600 | 90 | 359.62 | 7700 | 605.3 | 959.4
| 8700 | 90 | 359.62 | 7700 | 705.3 | 958.7
| 8800 | 90 | 359.62 | 7700 | 805.3 | 958
| 8900 | 90 | 359.62 | 7700 | 905.3 | 957.4
| 9000 | 90 | 359.62 | 7700 | 1005.3 | 956.7
| 9100 | 90 | 359.62 | 7700 | 1105.3 | 956
| 9200 | 90 | 359.62 | 7700 | 1205.3 | 955.3
| 9300 | 90 | 359.62 | 7700 | 1305.3 | 954.7
| 9400 | 90 | 359.62 | 7700 | 1405.3 | 954
| 9500 | 90 | 359.62 | 7700 | 1505.3 | 953.3
| 9600 | 90 | 359.62 | 7700 | 1605.3 | 952.7
| 9700 | 90 | 359.62 | 7700 | 1705.3 | 952
| 9800 | 90 | 359.62 | 7700 | 1805.3 | 951.3
| 9900 | 90 | 359.62 | 7700 | 1905.3 | 950.6
| 10000 | 90 | 359.62 | 7700 | 2005.3 | 950
| 10100 | 90 | 359.62 | 7700 | 2105.3 | 949.3
| 10200 | 90 | 359.62 | 7700 | 2205.3 | 948.6
| 10300 | 90 | 359.62 | 7700 | 2305.3 | 948
| 10400 | 90 | 359.62 | 7700 | 2405.3 | 947.3
| 10500 | 90 | 359.62 | 7700 | 2505.3 | 946.6
| 10600 | 90 | 359.62 | 7700 | 2605.3 | 945.9
| 10700 | 90 | 359.62 | 7700 | 2705.3 | 945.3
| 10800 | 90 | 359.62 | 7700 | 2805.3 | 944.6
| 10900 | 90 | 359.62 | 7700 | 2905.3 | 943.9
| 11000 | 90 | 359.62 | 7700 | 3005.3 | 943.3
| 11100 | 90 | 359.62 | 7700 | 3105.3 | 942.6
| 11200 | 90 | 359.62 | 7700 | 3205.3 | 941.9
| 11300 | 90 | 359.62 | 7700 | 3305.3 | 941.2
| 11400 | 90 | 359.62 | 7700 | 3405.3 | 940.6
| 11500 | 90 | 359.62 | 7700 | 3505.3 | 939.9
| 11600 | 90 | 359.62 | 7700 | 3605.3 | 939.2
| 11700 | 90 | 359.62 | 7700 | 3705.3 | 938.6
| 11800 | 90 | 359.62 | 7700 | 3805.3 | 937.9
| 11900 | 90 | 359.62 | 7700 | 3905.3 | 937.2
| 12000 | 90 | 359.62 | 7700 | 4005.3 | 936.5
| 12100 | 90 | 359.62 | 7700 | 4105.3 | 935.9
| 12200 | 90 | 359.62 | 7700 | 4205.3 | 935.2
| 12300 | 90 | 359.62 | 7700 | 4305.3 | 934.5
| 12400 | 90 | 359.62 | 7700 | 4405.3 | 933.9
| 12500 | 90 | 359.62 | 7700 | 4505.3 | 933.2
| 12600 | 90 | 359.62 | 7700 | 4605.3 | 932.5
| 12700 | 90 | 359.62 | 7700 | 4705.2 | 931.8
| 12800 | 90 | 359.62 | 7700 | 4805.2 | 931.2
| 12900 | 90 | 359.62 | 7700 | 4905.2 | 930.5
| 13000 | 90 | 359.62 | 7700 | 5005.2 | 929.8
| 13100 | 90 | 359.62 | 7700 | 5105.2 | 929.2
| 13200 | 90 | 359.62 | 7700 | 5205.2 | 928.5
| 13300 | 90 | 359.62 | 7700 | 5305.2 | 927.8
| 13400 | 90 | 359.62 | 7700 | 5405.2 | 927.1
| 13500 | 90 | 359.62 | 7700 | 5505.2 | 926.5
| 13600 | 90 | 359.62 | 7700 | 5605.2 | 925.8
| 13700 | 90 | 359.62 | 7700 | 5705.2 | 925.1
| 13800 | 90 | 359.62 | 7700 | 5805.2 | 924.5
| 13900 | 90 | 359.62 | 7700 | 5905.2 | 923.8
| 14000 | 90 | 359.62 | 7700 | 6005.2 | 923.1
| 14100 | 90 | 359.62 | 7700 | 6105.2 | 922.4
| 14200 | 90 | 359.62 | 7700 | 6205.2 | 921.8
| 14300 | 90 | 359.62 | 7700 | 6305.2 | 921.1
| 14400 | 90 | 359.62 | 7700 | 6405.2 | 920.4
| 14500 | 90 | 359.62 | 7700 | 6505.2 | 919.8
| 14600 | 90 | 359.62 | 7700 | 6605.2 | 919.1
| 14700 | 90 | 359.62 | 7700 | 6705.2 | 918.4
| 14800 | 90 | 359.62 | 7700 | 6805.2 | 917.7
| 14900 | 90 | 359.62 | 7700 | 6905.2 | 917.1
| 15000 | 90 | 359.62 | 7700 | 7005.2 | 916.4
| 15100 | 90 | 359.62 | 7700 | 7105.2 | 915.7
| 15200 | 90 | 359.62 | 7700 | 7205.2 | 915.1
| 15300 | 90 | 359.62 | 7700 | 7305.2 | 914.4
| 15400 | 90 | 359.62 | 7700 | 7405.2 | 913.7
| 15500 | 90 | 359.62 | 7700 | 7505.2 | 913
| 15600 | 90 | 359.62 | 7700 | 7605.2 | 912.4
| 15700 | 90 | 359.62 | 7700 | 7705.2 | 911.7
| 15800 | 90 | 359.62 | 7700 | 7805.2 | 911
| 15900 | 90 | 359.62 | 7700 | 7905.2 | 910.4
| 16000 | 90 | 359.62 | 7700 | 8005.2 | 909.7
| 16100 | 90 | 359.62 | 7700 | 8105.2 | 909
| 16200 | 90 | 359.62 | 7700 | 8205.2 | 908.3
| 16300 | 90 | 359.62 | 7700 | 8305.2 | 907.7
| 16400 | 90 | 359.62 | 7700 | 8405.2 | 907
| 16500 | 90 | 359.62 | 7700 | 8505.2 | 906.3
| 16600 | 90 | 359.62 | 7700 | 8605.2 | 905.7
| 16700 | 90 | 359.62 | 7700 | 8705.2 | 905
| 16800 | 90 | 359.62 | 7700 | 8805.2 | 904.3
| 16900 | 90 | 359.62 | 7700 | 8905.2 | 903.6
| 17000 | 90 | 359.62 | 7700 | 9005.2 | 903
| 17100 | 90 | 359.62 | 7700 | 9105.2 | 902.3
| 17200 | 90 | 359.62 | 7700 | 9205.1 | 901.6
| 17300 | 90 | 359.62 | 7700 | 9305.1 | 901
| 17400 | 90 | 359.62 | 7700 | 9405.1 | 900.3
| 17500 | 90 | 359.62 | 7700 | 9505.1 | 899.6
| 17600 | 90 | 359.62 | 7700 | 9605.1 | 898.9
| 17670.2 | 90 | 359.62 | 7700 | 9675.3 | 898.5

## Lookup (hidden)
North Reference | RetunValue | Grid Type | ReturnValue | Deviation Indicator | ReturnValue
| 3 |  | 5 |  | 4
True |  | SPCS-Colorado Central-NAD27 |  | Directional
Grid |  | SPCS-Colorado Central-NAD83 |  | High Angle
|  | SPCS-Colorado North-NAD27 |  | Horizontal
SPCS-Colorado North-NAD83
SPCS-Colorado South-NAD27
SPCS-Colorado South-NAD83
UTM-Zone 12 NAD27
UTM-Zone 12 NAD83
UTM-Zone 13 NAD27
UTM-Zone 13 NAD83