## Data
Header Information | measured depth (ft) | inclination (°) | azimuth (°) | true vertical depth (ft) | northing +N/-S (ft) | easting +E/-W (ft)
Operator Name | 0 | 0 | 0 | 0 | 0.2 | 45
Ward Petroleum Corporation | 100 | 3 | 182.19 | 100 | -2.4 | 44.9
Operator Number | 123.4 | 3.7 | 182.19 | 123.3 | -3.8 | 44.9
10359 | 200 | 3.7 | 182.19 | 199.8 | -8.7 | 44.7
Well Name and Number | 300 | 3.7 | 182.19 | 299.5 | -15.2 | 44.4
Brighton Lakes 2017-3-19HN | 400 | 3.7 | 182.19 | 399.3 | -21.6 | 44.2
API Number (if available) | 500 | 3.7 | 182.19 | 499.1 | -28.1 | 43.9
| 600 | 3.7 | 182.19 | 598.9 | -34.5 | 43.7
Location: QQ SEC TWP RGE | 700 | 3.7 | 182.19 | 698.7 | -41 | 43.4
SWSW Sec. 20 T1S R66W | 800 | 3.7 | 182.19 | 798.5 | -47.4 | 43.2
Citing Type: Planned or Actual | 900 | 3.7 | 182.19 | 898.3 | -53.9 | 42.9
Planned | 1000 | 3.7 | 182.19 | 998.1 | -60.3 | 42.7
Deviation Indicator | 1100 | 3.7 | 182.19 | 1097.9 | -66.8 | 42.5
Horizontal | 1200 | 3.7 | 182.19 | 1197.7 | -73.2 | 42.2
North Reference | 1300 | 3.7 | 182.19 | 1297.5 | -79.7 | 42
Grid | 1400 | 3.7 | 182.19 | 1397.3 | -86.1 | 41.7
Grid Type | 1500 | 3.7 | 182.19 | 1497 | -92.6 | 41.5
SPCS-Colorado North-NAD83 | 1600 | 3.7 | 182.19 | 1596.8 | -99 | 41.2
| 1700 | 3.7 | 182.19 | 1696.6 | -105.5 | 41
| 1800 | 3.7 | 182.19 | 1796.4 | -111.9 | 40.7
| 1900 | 3.7 | 182.19 | 1896.2 | -118.4 | 40.5
| 2000 | 3.7 | 182.19 | 1996 | -124.8 | 40.2
| 2100 | 3.7 | 182.19 | 2095.8 | -131.3 | 40
| 2200 | 3.7 | 182.19 | 2195.6 | -137.8 | 39.7
| 2300 | 3.7 | 182.19 | 2295.4 | -144.2 | 39.5
| 2400 | 3.7 | 182.19 | 2395.2 | -150.7 | 39.2
| 2500 | 3.7 | 182.19 | 2495 | -157.1 | 39
| 2600 | 3.7 | 182.19 | 2594.7 | -163.6 | 38.7
| 2700 | 3.7 | 182.19 | 2694.5 | -170 | 38.5
| 2800 | 3.7 | 182.19 | 2794.3 | -176.5 | 38.3
| 2900 | 3.7 | 182.19 | 2894.1 | -182.9 | 38
| 3000 | 3.7 | 182.19 | 2993.9 | -189.4 | 37.8
| 3100 | 3.7 | 182.19 | 3093.7 | -195.8 | 37.5
| 3200 | 3.7 | 182.19 | 3193.5 | -202.3 | 37.3
| 3300 | 3.7 | 182.19 | 3293.3 | -208.7 | 37
| 3400 | 3.7 | 182.19 | 3393.1 | -215.2 | 36.8
| 3500 | 3.7 | 182.19 | 3492.9 | -221.6 | 36.5
| 3600 | 3.7 | 182.19 | 3592.7 | -228.1 | 36.3
| 3700 | 3.7 | 182.19 | 3692.5 | -234.5 | 36
| 3800 | 3.7 | 182.19 | 3792.2 | -241 | 35.8
| 3900 | 3.7 | 182.19 | 3892 | -247.4 | 35.5
| 4000 | 3.7 | 182.19 | 3991.8 | -253.9 | 35.3
| 4100 | 3.7 | 182.19 | 4091.6 | -260.3 | 35
| 4200 | 3.7 | 182.19 | 4191.4 | -266.8 | 34.8
| 4300 | 3.7 | 182.19 | 4291.2 | -273.2 | 34.5
| 4400 | 3.7 | 182.19 | 4391 | -279.7 | 34.3
| 4500 | 3.7 | 182.19 | 4490.8 | -286.1 | 34.1
| 4600 | 3.7 | 182.19 | 4590.6 | -292.6 | 33.8
| 4700 | 3.7 | 182.19 | 4690.4 | -299 | 33.6
| 4800 | 3.7 | 182.19 | 4790.2 | -305.5 | 33.3
| 4900 | 3.7 | 182.19 | 4889.9 | -311.9 | 33.1
| 5000 | 3.7 | 182.19 | 4989.7 | -318.4 | 32.8
| 5100 | 3.7 | 182.19 | 5089.5 | -324.9 | 32.6
| 5200 | 3.7 | 182.19 | 5189.3 | -331.3 | 32.3
| 5300 | 3.7 | 182.19 | 5289.1 | -337.8 | 32.1
| 5400 | 3.7 | 182.19 | 5388.9 | -344.2 | 31.8
| 5500 | 3.7 | 182.19 | 5488.7 | -350.7 | 31.6
| 5600 | 3.7 | 182.19 | 5588.5 | -357.1 | 31.3
| 5700 | 3.7 | 182.19 | 5688.3 | -363.6 | 31.1
| 5800 | 3.7 | 182.19 | 5788.1 | -370 | 30.8
| 5900 | 3.7 | 182.19 | 5887.9 | -376.5 | 30.6
| 6000 | 3.7 | 182.19 | 5987.7 | -382.9 | 30.3
| 6100 | 3.7 | 182.19 | 6087.4 | -389.4 | 30.1
| 6200 | 3.7 | 182.19 | 6187.2 | -395.8 | 29.9
| 6300 | 3.7 | 182.19 | 6287 | -402.3 | 29.6
| 6400 | 3.7 | 182.19 | 6386.8 | -408.7 | 29.4
| 6500 | 3.7 | 182.19 | 6486.6 | -415.2 | 29.1
| 6600 | 3.7 | 182.19 | 6586.4 | -421.6 | 28.9
| 6700 | 3.7 | 182.19 | 6686.2 | -428.1 | 28.6
| 6800 | 3.7 | 182.19 | 6786 | -434.5 | 28.4
| 6900 | 3.7 | 182.19 | 6885.8 | -441 | 28.1
| 6906 | 3.7 | 182.19 | 6891.7 | -441.4 | 28.1
| 7000 | 7.59 | 358.36 | 6985.6 | -438.2 | 27.8
| 7100 | 19.59 | 359.15 | 7082.6 | -414.7 | 27.4
| 7200 | 31.58 | 359.34 | 7172.6 | -371.6 | 26.8
| 7300 | 43.58 | 359.44 | 7251.7 | -310.8 | 26.2
| 7400 | 55.58 | 359.5 | 7316.4 | -234.8 | 25.5
| 7500 | 67.58 | 359.55 | 7363.9 | -147 | 24.8
| 7600 | 79.58 | 359.58 | 7392.1 | -51.2 | 24
| 7686.8 | 90 | 359.62 | 7400 | 35.1 | 23.4
| 7700 | 90 | 359.62 | 7400 | 48.3 | 23.3
| 7800 | 90 | 359.62 | 7400 | 148.3 | 22.7
| 7900 | 90 | 359.62 | 7400 | 248.3 | 22
| 8000 | 90 | 359.62 | 7400 | 348.3 | 21.3
| 8100 | 90 | 359.62 | 7400 | 448.3 | 20.7
| 8200 | 90 | 359.62 | 7400 | 548.3 | 20
| 8300 | 90 | 359.62 | 7400 | 648.3 | 19.3
| 8400 | 90 | 359.62 | 7400 | 748.3 | 18.6
| 8500 | 90 | 359.62 | 7400 | 848.3 | 18
| 8600 | 90 | 359.62 | 7400 | 948.3 | 17.3
| 8700 | 90 | 359.62 | 7400 | 1048.3 | 16.6
| 8800 | 90 | 359.62 | 7400 | 1148.3 | 16
| 8900 | 90 | 359.62 | 7400 | 1248.3 | 15.3
| 9000 | 90 | 359.62 | 7400 | 1348.3 | 14.6
| 9100 | 90 | 359.62 | 7400 | 1448.3 | 13.9
| 9200 | 90 | 359.62 | 7400 | 1548.2 | 13.3
| 9300 | 90 | 359.62 | 7400 | 1648.2 | 12.6
| 9400 | 90 | 359.62 | 7400 | 1748.2 | 11.9
| 9500 | 90 | 359.62 | 7400 | 1848.2 | 11.3
| 9600 | 90 | 359.62 | 7400 | 1948.2 | 10.6
| 9700 | 90 | 359.62 | 7400 | 2048.2 | 9.9
| 9800 | 90 | 359.62 | 7400 | 2148.2 | 9.2
| 9900 | 90 | 359.62 | 7400 | 2248.2 | 8.6
| 10000 | 90 | 359.62 | 7400 | 2348.2 | 7.9
| 10100 | 90 | 359.62 | 7400 | 2448.2 | 7.2
| 10200 | 90 | 359.62 | 7400 | 2548.2 | 6.6
| 10300 | 90 | 359.62 | 7400 | 2648.2 | 5.9
| 10400 | 90 | 359.62 | 7400 | 2748.2 | 5.2
| 10500 | 90 | 359.62 | 7400 | 2848.2 | 4.5
| 10600 | 90 | 359.62 | 7400 | 2948.2 | 3.9
| 10700 | 90 | 359.62 | 7400 | 3048.2 | 3.2
| 10800 | 90 | 359.62 | 7400 | 3148.2 | 2.5
| 10900 | 90 | 359.62 | 7400 | 3248.2 | 1.9
| 11000 | 90 | 359.62 | 7400 | 3348.2 | 1.2
| 11100 | 90 | 359.62 | 7400 | 3448.2 | 0.5
| 11200 | 90 | 359.62 | 7400 | 3548.2 | -0.2
| 11300 | 90 | 359.62 | 7400 | 3648.2 | -0.8
| 11400 | 90 | 359.62 | 7400 | 3748.2 | -1.5
| 11500 | 90 | 359.62 | 7400 | 3848.2 | -2.2
| 11600 | 90 | 359.62 | 7400 | 3948.2 | -2.8
| 11700 | 90 | 359.62 | 7400 | 4048.2 | -3.5
| 11800 | 90 | 359.62 | 7400 | 4148.2 | -4.2
| 11900 | 90 | 359.62 | 7400 | 4248.2 | -4.9
| 12000 | 90 | 359.62 | 7400 | 4348.2 | -5.5
| 12100 | 90 | 359.62 | 7400 | 4448.2 | -6.2
| 12200 | 90 | 359.62 | 7400 | 4548.2 | -6.9
| 12300 | 90 | 359.62 | 7400 | 4648.2 | -7.5
| 12400 | 90 | 359.62 | 7400 | 4748.2 | -8.2
| 12500 | 90 | 359.62 | 7400 | 4848.2 | -8.9
| 12600 | 90 | 359.62 | 7400 | 4948.2 | -9.6
| 12700 | 90 | 359.62 | 7400 | 5048.2 | -10.2
| 12800 | 90 | 359.62 | 7400 | 5148.2 | -10.9
| 12900 | 90 | 359.62 | 7400 | 5248.2 | -11.6
| 13000 | 90 | 359.62 | 7400 | 5348.2 | -12.2
| 13100 | 90 | 359.62 | 7400 | 5448.2 | -12.9
| 13200 | 90 | 359.62 | 7400 | 5548.2 | -13.6
| 13300 | 90 | 359.62 | 7400 | 5648.2 | -14.3
| 13400 | 90 | 359.62 | 7400 | 5748.2 | -14.9
| 13500 | 90 | 359.62 | 7400 | 5848.2 | -15.6
| 13600 | 90 | 359.62 | 7400 | 5948.2 | -16.3
| 13700 | 90 | 359.62 | 7400 | 6048.1 | -16.9
| 13800 | 90 | 359.62 | 7400 | 6148.1 | -17.6
| 13900 | 90 | 359.62 | 7400 | 6248.1 | -18.3
| 14000 | 90 | 359.62 | 7400 | 6348.1 | -19
| 14100 | 90 | 359.62 | 7400 | 6448.1 | -19.6
| 14200 | 90 | 359.62 | 7400 | 6548.1 | -20.3
| 14300 | 90 | 359.62 | 7400 | 6648.1 | -21
| 14400 | 90 | 359.62 | 7400 | 6748.1 | -21.6
| 14500 | 90 | 359.62 | 7400 | 6848.1 | -22.3
| 14600 | 90 | 359.62 | 7400 | 6948.1 | -23
| 14700 | 90 | 359.62 | 7400 | 7048.1 | -23.7
| 14800 | 90 | 359.62 | 7400 | 7148.1 | -24.3
| 14900 | 90 | 359.62 | 7400 | 7248.1 | -25
| 15000 | 90 | 359.62 | 7400 | 7348.1 | -25.7
| 15100 | 90 | 359.62 | 7400 | 7448.1 | -26.3
| 15200 | 90 | 359.62 | 7400 | 7548.1 | -27
| 15300 | 90 | 359.62 | 7400 | 7648.1 | -27.7
| 15400 | 90 | 359.62 | 7400 | 7748.1 | -28.4
| 15500 | 90 | 359.62 | 7400 | 7848.1 | -29
| 15600 | 90 | 359.62 | 7400 | 7948.1 | -29.7
| 15700 | 90 | 359.62 | 7400 | 8048.1 | -30.4
| 15800 | 90 | 359.62 | 7400 | 8148.1 | -31
| 15900 | 90 | 359.62 | 7400 | 8248.1 | -31.7
| 16000 | 90 | 359.62 | 7400 | 8348.1 | -32.4
| 16100 | 90 | 359.62 | 7400 | 8448.1 | -33.1
| 16200 | 90 | 359.62 | 7400 | 8548.1 | -33.7
| 16300 | 90 | 359.62 | 7400 | 8648.1 | -34.4
| 16400 | 90 | 359.62 | 7400 | 8748.1 | -35.1
| 16500 | 90 | 359.62 | 7400 | 8848.1 | -35.7
| 16600 | 90 | 359.62 | 7400 | 8948.1 | -36.4
| 16700 | 90 | 359.62 | 7400 | 9048.1 | -37.1
| 16800 | 90 | 359.62 | 7400 | 9148.1 | -37.8
| 16900 | 90 | 359.62 | 7400 | 9248.1 | -38.4
| 17000 | 90 | 359.62 | 7400 | 9348.1 | -39.1
| 17100 | 90 | 359.62 | 7400 | 9448.1 | -39.8
| 17200 | 90 | 359.62 | 7400 | 9548.1 | -40.4
| 17300 | 90 | 359.62 | 7400 | 9648.1 | -41.1
| 17321 | 90 | 359.62 | 7400 | 9669 | -41.3

## Lookup (hidden)
North Reference | RetunValue | Grid Type | ReturnValue | Deviation Indicator | ReturnValue
| 3 |  | 5 |  | 4
True |  | SPCS-Colorado Central-NAD27 |  | Directional
Grid |  | SPCS-Colorado Central-NAD83 |  | High Angle
|  | SPCS-Colorado North-NAD27 |  | Horizontal
SPCS-Colorado North-NAD83
SPCS-Colorado South-NAD27
SPCS-Colorado South-NAD83
UTM-Zone 12 NAD27
UTM-Zone 12 NAD83
UTM-Zone 13 NAD27
UTM-Zone 13 NAD83