## Data
Header Information | measured depth (ft) | inclination (°) | azimuth (°) | true vertical depth (ft) | northing +N/-S (ft) | easting +E/-W (ft)
Operator Name | 0 | 0 | 0 | 0 | 0.3 | 60
Ward Petroleum Corporation | 100 | 3 | 152.39 | 100 | -2 | 61.2
Operator Number | 133 | 3.99 | 152.39 | 132.9 | -3.8 | 62.1
10359 | 200 | 3.99 | 152.39 | 199.7 | -8 | 64.3
Well Name and Number | 300 | 3.99 | 152.39 | 299.5 | -14.1 | 67.5
Brighton Lakes 2017-3-20HC | 400 | 3.99 | 152.39 | 399.2 | -20.3 | 70.8
API Number (if available) | 500 | 3.99 | 152.39 | 499 | -26.5 | 74
| 600 | 3.99 | 152.39 | 598.8 | -32.6 | 77.2
Location: QQ SEC TWP RGE | 700 | 3.99 | 152.39 | 698.5 | -38.8 | 80.4
SWSW Sec. 20 T1S R66W | 800 | 3.99 | 152.39 | 798.3 | -45 | 83.7
Citing Type: Planned or Actual | 900 | 3.99 | 152.39 | 898 | -51.1 | 86.9
Planned | 1000 | 3.99 | 152.39 | 997.8 | -57.3 | 90.1
Deviation Indicator | 1100 | 3.99 | 152.39 | 1097.5 | -63.4 | 93.3
Horizontal | 1200 | 3.99 | 152.39 | 1197.3 | -69.6 | 96.6
North Reference | 1300 | 3.99 | 152.39 | 1297.1 | -75.8 | 99.8
Grid | 1400 | 3.99 | 152.39 | 1396.8 | -81.9 | 103
Grid Type | 1500 | 3.99 | 152.39 | 1496.6 | -88.1 | 106.2
SPCS-Colorado North-NAD83 | 1600 | 3.99 | 152.39 | 1596.3 | -94.3 | 109.5
| 1700 | 3.99 | 152.39 | 1696.1 | -100.4 | 112.7
| 1800 | 3.99 | 152.39 | 1795.9 | -106.6 | 115.9
| 1900 | 3.99 | 152.39 | 1895.6 | -112.8 | 119.1
| 2000 | 3.99 | 152.39 | 1995.4 | -118.9 | 122.4
| 2100 | 3.99 | 152.39 | 2095.1 | -125.1 | 125.6
| 2200 | 3.99 | 152.39 | 2194.9 | -131.3 | 128.8
| 2300 | 3.99 | 152.39 | 2294.6 | -137.4 | 132
| 2400 | 3.99 | 152.39 | 2394.4 | -143.6 | 135.3
| 2500 | 3.99 | 152.39 | 2494.2 | -149.8 | 138.5
| 2600 | 3.99 | 152.39 | 2593.9 | -155.9 | 141.7
| 2700 | 3.99 | 152.39 | 2693.7 | -162.1 | 144.9
| 2800 | 3.99 | 152.39 | 2793.4 | -168.3 | 148.2
| 2900 | 3.99 | 152.39 | 2893.2 | -174.4 | 151.4
| 3000 | 3.99 | 152.39 | 2992.9 | -180.6 | 154.6
| 3100 | 3.99 | 152.39 | 3092.7 | -186.7 | 157.8
| 3200 | 3.99 | 152.39 | 3192.5 | -192.9 | 161
| 3300 | 3.99 | 152.39 | 3292.2 | -199.1 | 164.3
| 3400 | 3.99 | 152.39 | 3392 | -205.2 | 167.5
| 3500 | 3.99 | 152.39 | 3491.7 | -211.4 | 170.7
| 3600 | 3.99 | 152.39 | 3591.5 | -217.6 | 173.9
| 3700 | 3.99 | 152.39 | 3691.2 | -223.7 | 177.2
| 3800 | 3.99 | 152.39 | 3791 | -229.9 | 180.4
| 3900 | 3.99 | 152.39 | 3890.8 | -236.1 | 183.6
| 4000 | 3.99 | 152.39 | 3990.5 | -242.2 | 186.8
| 4100 | 3.99 | 152.39 | 4090.3 | -248.4 | 190.1
| 4200 | 3.99 | 152.39 | 4190 | -254.6 | 193.3
| 4300 | 3.99 | 152.39 | 4289.8 | -260.7 | 196.5
| 4400 | 3.99 | 152.39 | 4389.6 | -266.9 | 199.7
| 4500 | 3.99 | 152.39 | 4489.3 | -273.1 | 203
| 4600 | 3.99 | 152.39 | 4589.1 | -279.2 | 206.2
| 4700 | 3.99 | 152.39 | 4688.8 | -285.4 | 209.4
| 4800 | 3.99 | 152.39 | 4788.6 | -291.6 | 212.6
| 4900 | 3.99 | 152.39 | 4888.3 | -297.7 | 215.9
| 5000 | 3.99 | 152.39 | 4988.1 | -303.9 | 219.1
| 5100 | 3.99 | 152.39 | 5087.9 | -310 | 222.3
| 5200 | 3.99 | 152.39 | 5187.6 | -316.2 | 225.5
| 5300 | 3.99 | 152.39 | 5287.4 | -322.4 | 228.8
| 5400 | 3.99 | 152.39 | 5387.1 | -328.5 | 232
| 5500 | 3.99 | 152.39 | 5486.9 | -334.7 | 235.2
| 5600 | 3.99 | 152.39 | 5586.6 | -340.9 | 238.4
| 5700 | 3.99 | 152.39 | 5686.4 | -347 | 241.7
| 5800 | 3.99 | 152.39 | 5786.2 | -353.2 | 244.9
| 5900 | 3.99 | 152.39 | 5885.9 | -359.4 | 248.1
| 6000 | 3.99 | 152.39 | 5985.7 | -365.5 | 251.3
| 6100 | 3.99 | 152.39 | 6085.4 | -371.7 | 254.6
| 6200 | 3.99 | 152.39 | 6185.2 | -377.9 | 257.8
| 6300 | 3.99 | 152.39 | 6284.9 | -384 | 261
| 6400 | 3.99 | 152.39 | 6384.7 | -390.2 | 264.2
| 6500 | 3.99 | 152.39 | 6484.5 | -396.4 | 267.5
| 6600 | 3.99 | 152.39 | 6584.2 | -402.5 | 270.7
| 6700 | 3.99 | 152.39 | 6684 | -408.7 | 273.9
| 6800 | 3.99 | 152.39 | 6783.7 | -414.9 | 277.1
| 6900 | 3.99 | 152.39 | 6883.5 | -421 | 280.4
| 7000 | 3.99 | 152.39 | 6983.3 | -427.2 | 283.6
| 7100 | 3.99 | 152.39 | 7083 | -433.3 | 286.8
| 7200 | 3.99 | 152.39 | 7182.8 | -439.5 | 290
| 7210.5 | 3.99 | 152.39 | 7193.3 | -440.2 | 290.4
| 7300 | 7.42 | 13.8 | 7282.5 | -437.3 | 293.2
| 7400 | 19.28 | 4.85 | 7379.7 | -414.5 | 296.2
| 7500 | 31.24 | 2.63 | 7469.9 | -372 | 298.8
| 7600 | 43.22 | 1.56 | 7549.4 | -311.6 | 300.9
| 7700 | 55.21 | 0.89 | 7614.6 | -236.1 | 302.5
| 7800 | 67.2 | 0.38 | 7662.7 | -148.6 | 303.4
| 7900 | 79.2 | 359.96 | 7691.5 | -53 | 303.7
| 7990.1 | 90 | 359.62 | 7700 | 36.5 | 303.3
| 8000 | 90 | 359.62 | 7700 | 46.4 | 303.3
| 8100 | 90 | 359.62 | 7700 | 146.4 | 302.6
| 8200 | 90 | 359.62 | 7700 | 246.4 | 301.9
| 8300 | 90 | 359.62 | 7700 | 346.4 | 301.3
| 8400 | 90 | 359.62 | 7700 | 446.4 | 300.6
| 8500 | 90 | 359.62 | 7700 | 546.4 | 299.9
| 8600 | 90 | 359.62 | 7700 | 646.4 | 299.3
| 8700 | 90 | 359.62 | 7700 | 746.4 | 298.6
| 8800 | 90 | 359.62 | 7700 | 846.4 | 297.9
| 8900 | 90 | 359.62 | 7700 | 946.4 | 297.2
| 9000 | 90 | 359.62 | 7700 | 1046.4 | 296.6
| 9100 | 90 | 359.62 | 7700 | 1146.4 | 295.9
| 9200 | 90 | 359.62 | 7700 | 1246.4 | 295.2
| 9300 | 90 | 359.62 | 7700 | 1346.4 | 294.6
| 9400 | 90 | 359.62 | 7700 | 1446.4 | 293.9
| 9500 | 90 | 359.62 | 7700 | 1546.4 | 293.2
| 9600 | 90 | 359.62 | 7700 | 1646.4 | 292.5
| 9700 | 90 | 359.62 | 7700 | 1746.4 | 291.9
| 9800 | 90 | 359.62 | 7700 | 1846.4 | 291.2
| 9900 | 90 | 359.62 | 7700 | 1946.4 | 290.5
| 10000 | 90 | 359.62 | 7700 | 2046.4 | 289.9
| 10100 | 90 | 359.62 | 7700 | 2146.4 | 289.2
| 10200 | 90 | 359.62 | 7700 | 2246.4 | 288.5
| 10300 | 90 | 359.62 | 7700 | 2346.4 | 287.8
| 10400 | 90 | 359.62 | 7700 | 2446.4 | 287.2
| 10500 | 90 | 359.62 | 7700 | 2546.4 | 286.5
| 10600 | 90 | 359.62 | 7700 | 2646.4 | 285.8
| 10700 | 90 | 359.62 | 7700 | 2746.4 | 285.2
| 10800 | 90 | 359.62 | 7700 | 2846.4 | 284.5
| 10900 | 90 | 359.62 | 7700 | 2946.4 | 283.8
| 11000 | 90 | 359.62 | 7700 | 3046.4 | 283.1
| 11100 | 90 | 359.62 | 7700 | 3146.3 | 282.5
| 11200 | 90 | 359.62 | 7700 | 3246.3 | 281.8
| 11300 | 90 | 359.62 | 7700 | 3346.3 | 281.1
| 11400 | 90 | 359.62 | 7700 | 3446.3 | 280.5
| 11500 | 90 | 359.62 | 7700 | 3546.3 | 279.8
| 11600 | 90 | 359.62 | 7700 | 3646.3 | 279.1
| 11700 | 90 | 359.62 | 7700 | 3746.3 | 278.4
| 11800 | 90 | 359.62 | 7700 | 3846.3 | 277.8
| 11900 | 90 | 359.62 | 7700 | 3946.3 | 277.1
| 12000 | 90 | 359.62 | 7700 | 4046.3 | 276.4
| 12100 | 90 | 359.62 | 7700 | 4146.3 | 275.8
| 12200 | 90 | 359.62 | 7700 | 4246.3 | 275.1
| 12300 | 90 | 359.62 | 7700 | 4346.3 | 274.4
| 12400 | 90 | 359.62 | 7700 | 4446.3 | 273.7
| 12500 | 90 | 359.62 | 7700 | 4546.3 | 273.1
| 12600 | 90 | 359.62 | 7700 | 4646.3 | 272.4
| 12700 | 90 | 359.62 | 7700 | 4746.3 | 271.7
| 12800 | 90 | 359.62 | 7700 | 4846.3 | 271.1
| 12900 | 90 | 359.62 | 7700 | 4946.3 | 270.4
| 13000 | 90 | 359.62 | 7700 | 5046.3 | 269.7
| 13100 | 90 | 359.62 | 7700 | 5146.3 | 269
| 13200 | 90 | 359.62 | 7700 | 5246.3 | 268.4
| 13300 | 90 | 359.62 | 7700 | 5346.3 | 267.7
| 13400 | 90 | 359.62 | 7700 | 5446.3 | 267
| 13500 | 90 | 359.62 | 7700 | 5546.3 | 266.4
| 13600 | 90 | 359.62 | 7700 | 5646.3 | 265.7
| 13700 | 90 | 359.62 | 7700 | 5746.3 | 265
| 13800 | 90 | 359.62 | 7700 | 5846.3 | 264.3
| 13900 | 90 | 359.62 | 7700 | 5946.3 | 263.7
| 14000 | 90 | 359.62 | 7700 | 6046.3 | 263
| 14100 | 90 | 359.62 | 7700 | 6146.3 | 262.3
| 14200 | 90 | 359.62 | 7700 | 6246.3 | 261.7
| 14300 | 90 | 359.62 | 7700 | 6346.3 | 261
| 14400 | 90 | 359.62 | 7700 | 6446.3 | 260.3
| 14500 | 90 | 359.62 | 7700 | 6546.3 | 259.6
| 14600 | 90 | 359.62 | 7700 | 6646.3 | 259
| 14700 | 90 | 359.62 | 7700 | 6746.3 | 258.3
| 14800 | 90 | 359.62 | 7700 | 6846.3 | 257.6
| 14900 | 90 | 359.62 | 7700 | 6946.3 | 257
| 15000 | 90 | 359.62 | 7700 | 7046.3 | 256.3
| 15100 | 90 | 359.62 | 7700 | 7146.3 | 255.6
| 15200 | 90 | 359.62 | 7700 | 7246.3 | 254.9
| 15300 | 90 | 359.62 | 7700 | 7346.3 | 254.3
| 15400 | 90 | 359.62 | 7700 | 7446.3 | 253.6
| 15500 | 90 | 359.62 | 7700 | 7546.3 | 252.9
| 15600 | 90 | 359.62 | 7700 | 7646.2 | 252.3
| 15700 | 90 | 359.62 | 7700 | 7746.2 | 251.6
| 15800 | 90 | 359.62 | 7700 | 7846.2 | 250.9
| 15900 | 90 | 359.62 | 7700 | 7946.2 | 250.2
| 16000 | 90 | 359.62 | 7700 | 8046.2 | 249.6
| 16100 | 90 | 359.62 | 7700 | 8146.2 | 248.9
| 16200 | 90 | 359.62 | 7700 | 8246.2 | 248.2
| 16300 | 90 | 359.62 | 7700 | 8346.2 | 247.6
| 16400 | 90 | 359.62 | 7700 | 8446.2 | 246.9
| 16500 | 90 | 359.62 | 7700 | 8546.2 | 246.2
| 16600 | 90 | 359.62 | 7700 | 8646.2 | 245.5
| 16700 | 90 | 359.62 | 7700 | 8746.2 | 244.9
| 16800 | 90 | 359.62 | 7700 | 8846.2 | 244.2
| 16900 | 90 | 359.62 | 7700 | 8946.2 | 243.5
| 17000 | 90 | 359.62 | 7700 | 9046.2 | 242.9
| 17100 | 90 | 359.62 | 7700 | 9146.2 | 242.2
| 17200 | 90 | 359.62 | 7700 | 9246.2 | 241.5
| 17300 | 90 | 359.62 | 7700 | 9346.2 | 240.8
| 17400 | 90 | 359.62 | 7700 | 9446.2 | 240.2
| 17500 | 90 | 359.62 | 7700 | 9546.2 | 239.5
| 17600 | 90 | 359.62 | 7700 | 9646.2 | 238.8
| 17624.7 | 90 | 359.62 | 7700 | 9670.9 | 238.7

## Lookup (hidden)
North Reference | RetunValue | Grid Type | ReturnValue | Deviation Indicator | ReturnValue
| 3 |  | 5 |  | 4
True |  | SPCS-Colorado Central-NAD27 |  | Directional
Grid |  | SPCS-Colorado Central-NAD83 |  | High Angle
|  | SPCS-Colorado North-NAD27 |  | Horizontal
SPCS-Colorado North-NAD83
SPCS-Colorado South-NAD27
SPCS-Colorado South-NAD83
UTM-Zone 12 NAD27
UTM-Zone 12 NAD83
UTM-Zone 13 NAD27
UTM-Zone 13 NAD83