## Data
Header Information | measured depth (ft) | inclination (°) | azimuth (°) | true vertical depth (ft) | northing +N/-S (ft) | easting +E/-W (ft)
Operator Name | 0 | 0 | 0 | 0 | 0 | 15
Ward Operating Company | 100 | 3 | 226.33 | 100 | -1.8 | 13.1
Operator Number | 172.2 | 5.17 | 226.33 | 172 | -5.3 | 9.4
10359 | 200 | 5.17 | 226.33 | 199.7 | -7 | 7.6
Well Name and Number | 300 | 5.17 | 226.33 | 299.2 | -13.3 | 1.1
Brighton Lakes 2017-3-23HN | 400 | 5.17 | 226.33 | 398.8 | -19.5 | -5.4
API Number (if available) | 500 | 5.17 | 226.33 | 498.4 | -25.7 | -12
| 600 | 5.17 | 226.33 | 598 | -31.9 | -18.5
Location: QQ SEC TWP RGE | 700 | 5.17 | 226.33 | 697.6 | -38.1 | -25
SWSW Sec. 20 T1S R66W | 800 | 5.17 | 226.33 | 797.2 | -44.4 | -31.5
Citing Type: Planned or Actual | 900 | 5.17 | 226.33 | 896.8 | -50.6 | -38
Planned | 1000 | 5.17 | 226.33 | 996.4 | -56.8 | -44.5
Deviation Indicator | 1100 | 5.17 | 226.33 | 1096 | -63 | -51
Horizontal | 1200 | 5.17 | 226.33 | 1195.6 | -69.2 | -57.6
North Reference | 1300 | 5.17 | 226.33 | 1295.2 | -75.5 | -64.1
Grid | 1400 | 5.17 | 226.33 | 1394.8 | -81.7 | -70.6
Grid Type | 1500 | 5.17 | 226.33 | 1494.4 | -87.9 | -77.1
SPCS-Colorado Central-NAD83 | 1600 | 5.17 | 226.33 | 1594 | -94.1 | -83.6
| 1700 | 5.17 | 226.33 | 1693.6 | -100.3 | -90.1
| 1800 | 5.17 | 226.33 | 1793.2 | -106.5 | -96.6
| 1900 | 5.17 | 226.33 | 1892.7 | -112.8 | -103.2
| 2000 | 5.17 | 226.33 | 1992.3 | -119 | -109.7
| 2100 | 5.17 | 226.33 | 2091.9 | -125.2 | -116.2
| 2200 | 5.17 | 226.33 | 2191.5 | -131.4 | -122.7
| 2300 | 5.17 | 226.33 | 2291.1 | -137.6 | -129.2
| 2400 | 5.17 | 226.33 | 2390.7 | -143.9 | -135.7
| 2500 | 5.17 | 226.33 | 2490.3 | -150.1 | -142.2
| 2600 | 5.17 | 226.33 | 2589.9 | -156.3 | -148.8
| 2700 | 5.17 | 226.33 | 2689.5 | -162.5 | -155.3
| 2800 | 5.17 | 226.33 | 2789.1 | -168.7 | -161.8
| 2900 | 5.17 | 226.33 | 2888.7 | -175 | -168.3
| 3000 | 5.17 | 226.33 | 2988.3 | -181.2 | -174.8
| 3100 | 5.17 | 226.33 | 3087.9 | -187.4 | -181.3
| 3200 | 5.17 | 226.33 | 3187.5 | -193.6 | -187.8
| 3300 | 5.17 | 226.33 | 3287.1 | -199.8 | -194.4
| 3400 | 5.17 | 226.33 | 3386.6 | -206.1 | -200.9
| 3500 | 5.17 | 226.33 | 3486.2 | -212.3 | -207.4
| 3600 | 5.17 | 226.33 | 3585.8 | -218.5 | -213.9
| 3700 | 5.17 | 226.33 | 3685.4 | -224.7 | -220.4
| 3800 | 5.17 | 226.33 | 3785 | -230.9 | -226.9
| 3900 | 5.17 | 226.33 | 3884.6 | -237.1 | -233.5
| 4000 | 5.17 | 226.33 | 3984.2 | -243.4 | -240
| 4100 | 5.17 | 226.33 | 4083.8 | -249.6 | -246.5
| 4200 | 5.17 | 226.33 | 4183.4 | -255.8 | -253
| 4300 | 5.17 | 226.33 | 4283 | -262 | -259.5
| 4400 | 5.17 | 226.33 | 4382.6 | -268.2 | -266
| 4500 | 5.17 | 226.33 | 4482.2 | -274.5 | -272.5
| 4600 | 5.17 | 226.33 | 4581.8 | -280.7 | -279.1
| 4700 | 5.17 | 226.33 | 4681.4 | -286.9 | -285.6
| 4800 | 5.17 | 226.33 | 4781 | -293.1 | -292.1
| 4900 | 5.17 | 226.33 | 4880.6 | -299.3 | -298.6
| 5000 | 5.17 | 226.33 | 4980.1 | -305.6 | -305.1
| 5100 | 5.17 | 226.33 | 5079.7 | -311.8 | -311.6
| 5200 | 5.17 | 226.33 | 5179.3 | -318 | -318.1
| 5300 | 5.17 | 226.33 | 5278.9 | -324.2 | -324.7
| 5400 | 5.17 | 226.33 | 5378.5 | -330.4 | -331.2
| 5500 | 5.17 | 226.33 | 5478.1 | -336.7 | -337.7
| 5600 | 5.17 | 226.33 | 5577.7 | -342.9 | -344.2
| 5700 | 5.17 | 226.33 | 5677.3 | -349.1 | -350.7
| 5800 | 5.17 | 226.33 | 5776.9 | -355.3 | -357.2
| 5900 | 5.17 | 226.33 | 5876.5 | -361.5 | -363.7
| 6000 | 5.17 | 226.33 | 5976.1 | -367.7 | -370.3
| 6100 | 5.17 | 226.33 | 6075.7 | -374 | -376.8
| 6200 | 5.17 | 226.33 | 6175.3 | -380.2 | -383.3
| 6300 | 5.17 | 226.33 | 6274.9 | -386.4 | -389.8
| 6400 | 5.17 | 226.33 | 6374.5 | -392.6 | -396.3
| 6500 | 5.17 | 226.33 | 6474.1 | -398.8 | -402.8
| 6600 | 5.17 | 226.33 | 6573.6 | -405.1 | -409.3
| 6700 | 5.17 | 226.33 | 6673.2 | -411.3 | -415.9
| 6800 | 5.17 | 226.33 | 6772.8 | -417.5 | -422.4
| 6900 | 5.17 | 226.33 | 6872.4 | -423.7 | -428.9
| 7000 | 5.17 | 226.33 | 6972 | -429.9 | -435.4
| 7100 | 5.17 | 226.33 | 7071.6 | -436.2 | -441.9
| 7200 | 5.17 | 226.33 | 7171.2 | -442.4 | -448.4
| 7223 | 5.17 | 226.33 | 7194.1 | -443.8 | -449.9
| 7300 | 6.82 | 326.25 | 7270.8 | -442.4 | -455
| 7400 | 18.08 | 347.98 | 7368.4 | -422.2 | -461.5
| 7500 | 29.91 | 353.04 | 7459.6 | -382.1 | -467.8
| 7600 | 41.83 | 355.4 | 7540.5 | -323.9 | -473.5
| 7700 | 53.79 | 356.85 | 7607.5 | -250.1 | -478.4
| 7800 | 65.75 | 357.92 | 7657.8 | -164 | -482.3
| 7900 | 77.72 | 358.79 | 7689.1 | -69.2 | -485
| 8000 | 89.7 | 359.6 | 7700 | 30 | -486.4
| 8002.5 | 90 | 359.62 | 7700 | 32.5 | -486.4
| 8100 | 90 | 359.62 | 7700 | 130 | -487.1
| 8200 | 90 | 359.62 | 7700 | 230 | -487.8
| 8300 | 90 | 359.62 | 7700 | 330 | -488.4
| 8400 | 90 | 359.62 | 7700 | 430 | -489.1
| 8500 | 90 | 359.62 | 7700 | 530 | -489.8
| 8600 | 90 | 359.62 | 7700 | 630 | -490.4
| 8700 | 90 | 359.62 | 7700 | 730 | -491.1
| 8800 | 90 | 359.62 | 7700 | 830 | -491.8
| 8900 | 90 | 359.62 | 7700 | 930 | -492.5
| 9000 | 90 | 359.62 | 7700 | 1030 | -493.1
| 9100 | 90 | 359.62 | 7700 | 1129.9 | -493.8
| 9200 | 90 | 359.62 | 7700 | 1229.9 | -494.5
| 9300 | 90 | 359.62 | 7700 | 1329.9 | -495.1
| 9400 | 90 | 359.62 | 7700 | 1429.9 | -495.8
| 9500 | 90 | 359.62 | 7700 | 1529.9 | -496.5
| 9600 | 90 | 359.62 | 7700 | 1629.9 | -497.2
| 9700 | 90 | 359.62 | 7700 | 1729.9 | -497.8
| 9800 | 90 | 359.62 | 7700 | 1829.9 | -498.5
| 9900 | 90 | 359.62 | 7700 | 1929.9 | -499.2
| 10000 | 90 | 359.62 | 7700 | 2029.9 | -499.8
| 10100 | 90 | 359.62 | 7700 | 2129.9 | -500.5
| 10200 | 90 | 359.62 | 7700 | 2229.9 | -501.2
| 10300 | 90 | 359.62 | 7700 | 2329.9 | -501.9
| 10400 | 90 | 359.62 | 7700 | 2429.9 | -502.5
| 10500 | 90 | 359.62 | 7700 | 2529.9 | -503.2
| 10600 | 90 | 359.62 | 7700 | 2629.9 | -503.9
| 10700 | 90 | 359.62 | 7700 | 2729.9 | -504.5
| 10800 | 90 | 359.62 | 7700 | 2829.9 | -505.2
| 10900 | 90 | 359.62 | 7700 | 2929.9 | -505.9
| 11000 | 90 | 359.62 | 7700 | 3029.9 | -506.6
| 11100 | 90 | 359.62 | 7700 | 3129.9 | -507.2
| 11200 | 90 | 359.62 | 7700 | 3229.9 | -507.9
| 11300 | 90 | 359.62 | 7700 | 3329.9 | -508.6
| 11400 | 90 | 359.62 | 7700 | 3429.9 | -509.2
| 11500 | 90 | 359.62 | 7700 | 3529.9 | -509.9
| 11600 | 90 | 359.62 | 7700 | 3629.9 | -510.6
| 11700 | 90 | 359.62 | 7700 | 3729.9 | -511.3
| 11800 | 90 | 359.62 | 7700 | 3829.9 | -511.9
| 11900 | 90 | 359.62 | 7700 | 3929.9 | -512.6
| 12000 | 90 | 359.62 | 7700 | 4029.9 | -513.3
| 12100 | 90 | 359.62 | 7700 | 4129.9 | -513.9
| 12200 | 90 | 359.62 | 7700 | 4229.9 | -514.6
| 12300 | 90 | 359.62 | 7700 | 4329.9 | -515.3
| 12400 | 90 | 359.62 | 7700 | 4429.9 | -516
| 12500 | 90 | 359.62 | 7700 | 4529.9 | -516.6
| 12600 | 90 | 359.62 | 7700 | 4629.9 | -517.3
| 12700 | 90 | 359.62 | 7700 | 4729.9 | -518
| 12800 | 90 | 359.62 | 7700 | 4829.9 | -518.6
| 12900 | 90 | 359.62 | 7700 | 4929.9 | -519.3
| 13000 | 90 | 359.62 | 7700 | 5029.9 | -520
| 13100 | 90 | 359.62 | 7700 | 5129.9 | -520.7
| 13200 | 90 | 359.62 | 7700 | 5229.9 | -521.3
| 13300 | 90 | 359.62 | 7700 | 5329.9 | -522
| 13400 | 90 | 359.62 | 7700 | 5429.9 | -522.7
| 13500 | 90 | 359.62 | 7700 | 5529.8 | -523.3
| 13600 | 90 | 359.62 | 7700 | 5629.8 | -524
| 13700 | 90 | 359.62 | 7700 | 5729.8 | -524.7
| 13800 | 90 | 359.62 | 7700 | 5829.8 | -525.4
| 13900 | 90 | 359.62 | 7700 | 5929.8 | -526
| 14000 | 90 | 359.62 | 7700 | 6029.8 | -526.7
| 14100 | 90 | 359.62 | 7700 | 6129.8 | -527.4
| 14200 | 90 | 359.62 | 7700 | 6229.8 | -528
| 14300 | 90 | 359.62 | 7700 | 6329.8 | -528.7
| 14400 | 90 | 359.62 | 7700 | 6429.8 | -529.4
| 14500 | 90 | 359.62 | 7700 | 6529.8 | -530.1
| 14600 | 90 | 359.62 | 7700 | 6629.8 | -530.7
| 14700 | 90 | 359.62 | 7700 | 6729.8 | -531.4
| 14800 | 90 | 359.62 | 7700 | 6829.8 | -532.1
| 14900 | 90 | 359.62 | 7700 | 6929.8 | -532.7
| 15000 | 90 | 359.62 | 7700 | 7029.8 | -533.4
| 15100 | 90 | 359.62 | 7700 | 7129.8 | -534.1
| 15200 | 90 | 359.62 | 7700 | 7229.8 | -534.8
| 15300 | 90 | 359.62 | 7700 | 7329.8 | -535.4
| 15400 | 90 | 359.62 | 7700 | 7429.8 | -536.1
| 15500 | 90 | 359.62 | 7700 | 7529.8 | -536.8
| 15600 | 90 | 359.62 | 7700 | 7629.8 | -537.4
| 15700 | 90 | 359.62 | 7700 | 7729.8 | -538.1
| 15800 | 90 | 359.62 | 7700 | 7829.8 | -538.8
| 15900 | 90 | 359.62 | 7700 | 7929.8 | -539.5
| 16000 | 90 | 359.62 | 7700 | 8029.8 | -540.1
| 16100 | 90 | 359.62 | 7700 | 8129.8 | -540.8
| 16200 | 90 | 359.62 | 7700 | 8229.8 | -541.5
| 16300 | 90 | 359.62 | 7700 | 8329.8 | -542.1
| 16400 | 90 | 359.62 | 7700 | 8429.8 | -542.8
| 16500 | 90 | 359.62 | 7700 | 8529.8 | -543.5
| 16600 | 90 | 359.62 | 7700 | 8629.8 | -544.2
| 16700 | 90 | 359.62 | 7700 | 8729.8 | -544.8
| 16800 | 90 | 359.62 | 7700 | 8829.8 | -545.5
| 16900 | 90 | 359.62 | 7700 | 8929.8 | -546.2
| 17000 | 90 | 359.62 | 7700 | 9029.8 | -546.8
| 17100 | 90 | 359.62 | 7700 | 9129.8 | -547.5
| 17200 | 90 | 359.62 | 7700 | 9229.8 | -548.2
| 17300 | 90 | 359.62 | 7700 | 9329.8 | -548.9
| 17400 | 90 | 359.62 | 7700 | 9429.8 | -549.5
| 17500 | 90 | 359.62 | 7700 | 9529.8 | -550.2
| 17600 | 90 | 359.62 | 7700 | 9629.8 | -550.9
| 17635.9 | 90 | 359.62 | 7700 | 9665.6 | -551.1

## Lookup (hidden)
North Reference | RetunValue | Grid Type | ReturnValue | Deviation Indicator | ReturnValue
| 3 |  | 3 |  | 4
True |  | SPCS-Colorado Central-NAD27 |  | Directional
Grid |  | SPCS-Colorado Central-NAD83 |  | High Angle
|  | SPCS-Colorado North-NAD27 |  | Horizontal
SPCS-Colorado North-NAD83
SPCS-Colorado South-NAD27
SPCS-Colorado South-NAD83
UTM-Zone 12 NAD27
UTM-Zone 12 NAD83
UTM-Zone 13 NAD27
UTM-Zone 13 NAD83