## Data
Header Information | measured depth (ft) | inclination (°) | azimuth (°) | true vertical depth (ft) | northing +N/-S (ft) | easting +E/-W (ft)
Operator Name | 0 | 0 | 303.39 | 0 | 0 | 0
WHITING OIL & GAS CORPORATION | 21 | 0 | 303.39 | 21 | 0 | 0
Operator Number | 236 | 0.79 | 303.39 | 235.99 | 0.82 | -1.24
96155 | 327 | 1.76 | 191.74 | 326.98 | -0.21 | -2.05
Well Name and Number | 418 | 3.43 | 175.35 | 417.88 | -4.29 | -2.11
HORSETAIL #30E-1903 | 509 | 5.45 | 169.73 | 508.61 | -11.26 | -1.12
API Number (if available) | 600 | 7.72 | 171.1 | 599 | -21.55 | 0.6
05-123-42870 | 692 | 8.58 | 171.38 | 690.07 | -34.44 | 2.58
Location: QQ SEC TWP RGE | 783 | 9.28 | 172 | 779.97 | -48.42 | 4.62
LOT 2, SEC.30-T10N-R57W | 875 | 10.3 | 174.71 | 870.63 | -63.95 | 6.41
Citing Type: Planned or Actual | 966 | 11.6 | 175.92 | 959.97 | -81.18 | 7.81
ACTUAL | 1057 | 13.42 | 178.94 | 1048.8 | -100.86 | 8.66
Deviation Indicator | 1149 | 13.4 | 179.55 | 1138.3 | -122.2 | 8.94
Directional | 1240 | 13.51 | 179.54 | 1226.8 | -143.37 | 9.11
North Reference | 1332 | 14.05 | 180.61 | 1316.15 | -165.29 | 9.08
True | 1423 | 14.46 | 180.51 | 1404.35 | -187.69 | 8.86
Grid Type | 1515 | 13.96 | 176.73 | 1493.53 | -210.26 | 9.39
#VALUE! | 1606 | 13.21 | 175.46 | 1581.99 | -231.58 | 10.84
| 1698 | 12.51 | 172.48 | 1671.68 | -251.94 | 12.97
| 1791 | 11.08 | 172.07 | 1762.71 | -270.78 | 15.52
| 1882 | 10.42 | 176.99 | 1852.12 | -287.66 | 17.16
| 1972 | 11.24 | 175.88 | 1940.51 | -304.53 | 18.22
| 2123 | 12.85 | 170.91 | 2088.19 | -335.79 | 21.93
| 2218 | 12.24 | 170.08 | 2180.92 | -356.15 | 25.34
| 2311 | 13.8 | 173.89 | 2271.53 | -376.89 | 28.21
| 2406 | 12.92 | 171.91 | 2363.96 | -398.67 | 30.92
| 2500 | 14.58 | 178.37 | 2455.27 | -420.9 | 32.73
| 2595 | 14.14 | 176.97 | 2547.3 | -444.44 | 33.68
| 2689 | 14.06 | 176.99 | 2638.47 | -467.31 | 34.89
| 2784 | 13.41 | 175.31 | 2730.75 | -489.81 | 36.4
| 2878 | 13.01 | 174.77 | 2822.26 | -511.21 | 38.25
| 2972 | 12.63 | 175.06 | 2913.92 | -531.99 | 40.1
| 3066 | 11.63 | 173.28 | 3005.82 | -551.64 | 42.1
| 3161 | 10.27 | 174.39 | 3099.09 | -569.58 | 44.04
| 3255 | 10.67 | 176.63 | 3191.52 | -586.6 | 45.38
| 3349 | 11.3 | 183.84 | 3283.8 | -604.48 | 45.27
| 3444 | 11.06 | 183.16 | 3377 | -622.87 | 44.14
| 3538 | 11.64 | 187.72 | 3469.16 | -641.27 | 42.37
| 3632 | 13.56 | 184.65 | 3560.9 | -661.65 | 40.21
| 3726 | 12.61 | 185.27 | 3652.46 | -682.85 | 38.37
| 3820 | 11.49 | 186.66 | 3744.38 | -702.37 | 36.34
| 3915 | 10.82 | 184.49 | 3837.59 | -720.65 | 34.55
| 4010 | 11.09 | 178.8 | 3930.86 | -738.68 | 34.04
| 4104 | 11.81 | 179.72 | 4022.99 | -757.34 | 34.28
| 4198 | 13.16 | 182.92 | 4114.76 | -777.64 | 33.78
| 4292 | 12.39 | 184.22 | 4206.44 | -798.39 | 32.49
| 4386 | 13.36 | 177.61 | 4298.08 | -819.3 | 32.2
| 4480 | 12.05 | 175.03 | 4389.78 | -839.92 | 33.5
| 4574 | 12.79 | 173.62 | 4481.57 | -860.04 | 35.51
| 4669 | 10.68 | 175.33 | 4574.58 | -879.27 | 37.4
| 4763 | 12.22 | 175.88 | 4666.71 | -897.87 | 38.82
| 4858 | 12.72 | 174.04 | 4759.47 | -918.3 | 40.63
| 4975 | 1.24 | 130.87 | 4875.43 | -931.99 | 42.93
| 5070 | 10.73 | 356.23 | 4969.92 | -923.81 | 43.13
| 5163 | 20.4 | 359.57 | 5059.4 | -898.9 | 42.44
| 5269 | 23.45 | 2.31 | 5157.73 | -859.35 | 43.15
| 5363 | 20.64 | 4.36 | 5244.85 | -824.13 | 45.16
| 5457 | 34.94 | 2.07 | 5327.79 | -780.48 | 47.4
| 5552 | 42.74 | 5 | 5401.74 | -721.09 | 51.2
| 5646 | 52.06 | 2.55 | 5465.3 | -652.12 | 55.64
| 5740 | 61.97 | 357.73 | 5516.43 | -573.41 | 55.65
| 5835 | 71.69 | 358.8 | 5553.76 | -486.22 | 53.04
| 5929 | 73.12 | 1.99 | 5582.19 | -396.63 | 53.66
| 6023 | 82.46 | 0.51 | 5602.05 | -304.88 | 55.65
| 6097 | 88.907 | 0.076 | 5607.61 | -231.13 | 56.02
| 6117 | 90.65 | 359.96 | 5607.69 | -211.14 | 56.03
| 6212 | 92.47 | 0.46 | 5605.1 | -116.18 | 56.38
| 6306 | 91.08 | 0.81 | 5602.19 | -22.23 | 57.42
| 6401 | 87.94 | 0.77 | 5603 | 72.75 | 58.73
| 6453 | 88.366 | 0.693 | 5604.68 | 124.72 | 59.39
| 6495 | 88.71 | 0.63 | 5605.75 | 166.7 | 59.87
| 6589 | 90.18 | 1.07 | 5606.66 | 260.68 | 61.27
| 6683 | 89.69 | 0.73 | 5606.77 | 354.67 | 62.75
| 6777 | 89.04 | 1.15 | 5607.81 | 448.65 | 64.29
| 6871 | 90.28 | 358.75 | 5608.37 | 542.64 | 64.21
| 6965 | 89.38 | 358.07 | 5608.65 | 636.6 | 61.6
| 7059 | 89.6 | 358.19 | 5609.48 | 730.55 | 58.53
| 7153 | 90.12 | 0.39 | 5609.71 | 824.53 | 57.37
| 7248 | 89.57 | 356.69 | 5609.97 | 919.49 | 54.95
| 7342 | 91.36 | 357.53 | 5609.21 | 1013.36 | 50.21
| 7436 | 89.32 | 358.5 | 5608.65 | 1107.29 | 46.95
| 7530 | 89.85 | 359.01 | 5609.33 | 1201.27 | 44.91
| 7625 | 88.83 | 359.59 | 5610.42 | 1296.25 | 43.75
| 7719 | 89.11 | 358.03 | 5612.11 | 1390.22 | 41.8
| 7813 | 90.22 | 359.36 | 5612.66 | 1484.19 | 39.66
| 7907 | 89.57 | 357.57 | 5612.84 | 1578.15 | 37.14
| 8001 | 89.97 | 1.01 | 5613.21 | 1672.13 | 35.97
| 8095 | 90.34 | 1.11 | 5612.96 | 1766.11 | 37.71
| 8189 | 88.98 | 358.3 | 5613.52 | 1860.09 | 37.23
| 8284 | 91.69 | 1.8 | 5612.96 | 1955.07 | 37.31
| 8377 | 90.8 | 1.66 | 5610.94 | 2048 | 40.12
| 8472 | 91.91 | 1.33 | 5608.7 | 2142.94 | 42.6
| 8566 | 89.72 | 0.78 | 5607.36 | 2236.91 | 44.33
| 8661 | 91.36 | 1.61 | 5606.46 | 2331.88 | 46.31
| 8755 | 88.61 | 1.34 | 5606.49 | 2425.84 | 48.73
| 8846 | 88.49 | 0.11 | 5608.79 | 2516.8 | 49.88
| 8936 | 88.64 | 359.74 | 5611.04 | 2606.78 | 49.76
| 9027 | 88.77 | 359.4 | 5613.1 | 2697.75 | 49.08
| 9118 | 90.68 | 359.97 | 5613.54 | 2788.74 | 48.58
| 9209 | 91.82 | 359.76 | 5611.55 | 2879.72 | 48.36
| 9300 | 88.8 | 0.62 | 5611.06 | 2970.71 | 48.66
| 9392 | 89.45 | 0.67 | 5612.46 | 3062.69 | 49.7
| 9483 | 88.27 | 1.31 | 5614.28 | 3153.66 | 51.27
| 9575 | 88.24 | 0.95 | 5617.08 | 3245.6 | 53.08
| 9666 | 88.24 | 0.6 | 5619.87 | 3336.54 | 54.31
| 9757 | 90.4 | 0.17 | 5620.95 | 3427.53 | 54.93
| 9849 | 91.79 | 359.47 | 5619.19 | 3519.51 | 54.64
| 9940 | 90.37 | 1.02 | 5617.48 | 3610.49 | 55.03
| 10032 | 90.4 | 359.99 | 5616.86 | 3702.48 | 55.84
| 10123 | 91.14 | 359.25 | 5615.64 | 3793.47 | 55.23
| 10215 | 89.72 | 359.11 | 5614.95 | 3885.45 | 53.92
| 10306 | 90.4 | 358.36 | 5614.85 | 3976.43 | 51.91
| 10398 | 89.78 | 1.47 | 5614.71 | 4068.42 | 51.77
| 10491 | 91.17 | 0.74 | 5613.94 | 4161.4 | 53.57
| 10582 | 88.83 | 1.99 | 5613.94 | 4252.36 | 55.73
| 10672 | 90.4 | 3.6 | 5614.54 | 4342.25 | 60.12
| 10764 | 88.34 | 1.74 | 5615.55 | 4434.13 | 64.41
| 10855 | 88.83 | 0.92 | 5617.8 | 4525.08 | 66.52
| 10946 | 89.51 | 0.71 | 5619.12 | 4616.06 | 67.81
| 11037 | 90.89 | 359.32 | 5618.8 | 4707.06 | 67.84
| 11129 | 92.47 | 359.15 | 5616.1 | 4799 | 66.61
| 11220 | 91.11 | 359.08 | 5613.26 | 4889.95 | 65.2
| 11311 | 89.32 | 355.4 | 5612.92 | 4980.82 | 60.82
| 11403 | 90.46 | 357.77 | 5613.1 | 5072.65 | 55.34
| 11495 | 92.19 | 357.84 | 5610.97 | 5164.55 | 51.82
| 11589 | 90.59 | 358.53 | 5608.69 | 5258.48 | 48.84
| 11684 | 89.54 | 0.19 | 5608.58 | 5353.47 | 47.78
| 11779 | 88.34 | 1.39 | 5610.34 | 5448.44 | 49.09
| 11873 | 89.29 | 1.43 | 5612.28 | 5542.39 | 51.41
| 11968 | 91.17 | 1.67 | 5611.9 | 5637.35 | 53.97
| 12062 | 89.97 | 359.7 | 5610.97 | 5731.33 | 55.1
| 12157 | 88.8 | 358.37 | 5611.98 | 5826.31 | 53.5
| 12251 | 89.82 | 356.92 | 5613.12 | 5920.22 | 49.64
| 12345 | 90.37 | 358.46 | 5612.96 | 6014.14 | 45.85
| 12439 | 88.15 | 359.66 | 5614.18 | 6108.11 | 44.31
| 12533 | 88.98 | 359.12 | 5616.53 | 6202.07 | 43.3
| 12627 | 90.09 | 358.62 | 5617.29 | 6296.05 | 41.45
| 12722 | 91.02 | 358.23 | 5616.37 | 6391.01 | 38.84
| 12816 | 91.39 | 2.19 | 5614.39 | 6484.97 | 39.18
| 12910 | 87.56 | 359.18 | 5615.26 | 6578.93 | 40.31
| 13004 | 90.86 | 0.78 | 5616.55 | 6672.9 | 40.28
| 13099 | 92.8 | 0.39 | 5613.52 | 6767.85 | 41.25
| 13193 | 90.25 | 1.15 | 5611.02 | 6861.8 | 42.51
| 13287 | 91.33 | 1.02 | 5609.72 | 6955.77 | 44.29
| 13381 | 90.09 | 3.44 | 5608.56 | 7049.68 | 47.95
| 13476 | 91.14 | 3.13 | 5607.54 | 7144.52 | 53.39
| 13570 | 87.75 | 0.77 | 5608.45 | 7238.44 | 56.59
| 13664 | 88.18 | 359.92 | 5611.78 | 7332.38 | 57.15
| 13790 | 88.64 | 359.89 | 5615.28 | 7458.33 | 56.94
| 13840 | 88.64 | 359.89 | 5616.47 | 7508.31 | 56.85

## Lookup (hidden)
North Reference | RetunValue | Grid Type | ReturnValue | Deviation Indicator | ReturnValue
| 2 |  | 0 |  | 2
True |  | SPCS-Colorado Central-NAD27 |  | Directional
Grid |  | SPCS-Colorado Central-NAD83 |  | High Angle
|  | SPCS-Colorado North-NAD27 |  | Horizontal
SPCS-Colorado North-NAD83
SPCS-Colorado South-NAD27
SPCS-Colorado South-NAD83
UTM-Zone 12 NAD27
UTM-Zone 12 NAD83
UTM-Zone 13 NAD27
UTM-Zone 13 NAD83