## Data
Header Information | measured depth (ft) | inclination (°) | azimuth (°) | true vertical depth (ft) | northing +N/-S (ft) | easting +E/-W (ft)
Operator Name | 0 | 0 | 0 | 0 | 0 | 0
Edge Energy LLC | 5200 | 0 | 0 | 5200 | 0 | 0
Operator Number | 5300 | 8 | 15.02 | 5299.68 | 6.73 | 1.81
10518 | 5400 | 16 | 15.02 | 5397.41 | 26.8 | 7.19
Well Name and Number | 5500 | 24 | 15.02 | 5491.3 | 59.8 | 16.05
70 Ranch 10-11-2 | 5600 | 32 | 15.02 | 5579.53 | 105.11 | 28.21
API Number (if available) | 5700 | 40 | 15.02 | 5660.36 | 161.83 | 43.43
| 5800 | 48 | 15.02 | 5732.24 | 228.87 | 61.42
Location: QQ SEC TWP RGE | 5900 | 56 | 15.02 | 5793.75 | 304.91 | 81.83
SENE, S10-4N-R63W | 6000 | 64 | 15.02 | 5843.71 | 388.49 | 104.26
Citing Type: Planned or Actual | 6100 | 67.2 | 15.02 | 5883.49 | 477.09 | 128.04
Planned | 6200 | 67.2 | 15.02 | 5922.24 | 566.12 | 151.93
Deviation Indicator | 6300 | 67.2 | 15.02 | 5961 | 655.16 | 175.83
Horizontal | 6400 | 67.2 | 15.02 | 5999.75 | 744.19 | 199.72
North Reference | 6500 | 67.2 | 15.02 | 6038.51 | 833.23 | 223.62
True | 6600 | 67.2 | 15.02 | 6077.26 | 922.26 | 247.51
Grid Type | 6700 | 67.2 | 15.02 | 6116.02 | 1011.29 | 271.41
#VALUE! | 6800 | 67.75 | 19.97 | 6154.53 | 1099.77 | 297.53
| 6900 | 69.06 | 28.46 | 6191.39 | 1184.45 | 335.66
| 7000 | 70.78 | 36.78 | 6225.77 | 1263.45 | 386.26
| 7100 | 72.87 | 44.91 | 6257.01 | 1335.22 | 448.37
| 7200 | 75.27 | 52.85 | 6284.5 | 1398.36 | 520.76
| 7300 | 77.94 | 60.6 | 6307.7 | 1451.66 | 602.04
| 7400 | 80.82 | 68.2 | 6326.15 | 1494.06 | 690.61
| 7500 | 83.85 | 75.67 | 6339.51 | 1524.75 | 784.76
| 7600 | 86.99 | 83.05 | 6347.51 | 1543.12 | 882.64
| 7694.63 | 90 | 90 | 6350 | 1548.85 | 977
| 7700 | 90 | 90 | 6350 | 1548.85 | 982.37
| 7800 | 90 | 90 | 6350 | 1548.85 | 1082.37
| 7900 | 90 | 90 | 6350 | 1548.85 | 1182.37
| 8000 | 90 | 90 | 6350 | 1548.85 | 1282.37
| 8100 | 90 | 90 | 6350 | 1548.85 | 1382.37
| 8200 | 90 | 90 | 6350 | 1548.85 | 1482.37
| 8300 | 90 | 90 | 6350 | 1548.85 | 1582.37
| 8400 | 90 | 90 | 6350 | 1548.85 | 1682.37
| 8500 | 90 | 90 | 6350 | 1548.85 | 1782.37
| 8600 | 90 | 90 | 6350 | 1548.85 | 1882.37
| 8700 | 90 | 90 | 6350 | 1548.85 | 1982.37
| 8800 | 90 | 90 | 6350 | 1548.85 | 2082.37
| 8900 | 90 | 90 | 6350 | 1548.85 | 2182.37
| 9000 | 90 | 90 | 6350 | 1548.85 | 2282.37
| 9100 | 90 | 90 | 6350 | 1548.85 | 2382.37
| 9200 | 90 | 90 | 6350 | 1548.85 | 2482.37
| 9300 | 90 | 90 | 6350 | 1548.85 | 2582.37
| 9400 | 90 | 90 | 6350 | 1548.85 | 2682.37
| 9500 | 90 | 90 | 6350 | 1548.85 | 2782.37
| 9600 | 90 | 90 | 6350 | 1548.85 | 2882.37
| 9700 | 90 | 90 | 6350 | 1548.85 | 2982.37
| 9800 | 90 | 90 | 6350 | 1548.85 | 3082.37
| 9900 | 90 | 90 | 6350 | 1548.85 | 3182.37
| 10000 | 90 | 90 | 6350 | 1548.85 | 3282.37
| 10100 | 90 | 90 | 6350 | 1548.85 | 3382.37
| 10200 | 90 | 90 | 6350 | 1548.85 | 3482.37
| 10300 | 90 | 90 | 6350 | 1548.85 | 3582.37
| 10400 | 90 | 90 | 6350 | 1548.85 | 3682.37
| 10500 | 90 | 90 | 6350 | 1548.85 | 3782.37
| 10600 | 90 | 90 | 6350 | 1548.85 | 3882.37
| 10700 | 90 | 90 | 6350 | 1548.85 | 3982.37
| 10800 | 90 | 90 | 6350 | 1548.85 | 4082.37
| 10900 | 90 | 90 | 6350 | 1548.85 | 4182.37
| 11000 | 90 | 90 | 6350 | 1548.85 | 4282.37
| 11100 | 90 | 90 | 6350 | 1548.85 | 4382.37
| 11200 | 90 | 90 | 6350 | 1548.85 | 4482.37
| 11300 | 90 | 90 | 6350 | 1548.85 | 4582.37
| 11400 | 90 | 90 | 6350 | 1548.85 | 4682.37
| 11500 | 90 | 90 | 6350 | 1548.85 | 4782.37
| 11600 | 90 | 90 | 6350 | 1548.85 | 4882.37
| 11700 | 90 | 90 | 6350 | 1548.85 | 4982.37
| 11800 | 90 | 90 | 6350 | 1548.85 | 5082.37
| 11900 | 90 | 90 | 6350 | 1548.85 | 5182.37
| 12000 | 90 | 90 | 6350 | 1548.85 | 5282.37
| 12100 | 90 | 90 | 6350 | 1548.85 | 5382.37
| 12148.47 | 90 | 90 | 6350 | 1548.85 | 5430.84

## Lookup (hidden)
North Reference | RetunValue | Grid Type | ReturnValue | Deviation Indicator | ReturnValue
| 2 |  | 0 |  | 4
True |  | SPCS-Colorado Central-NAD27 |  | Directional
Grid |  | SPCS-Colorado Central-NAD83 |  | High Angle
|  | SPCS-Colorado North-NAD27 |  | Horizontal
SPCS-Colorado North-NAD83
SPCS-Colorado South-NAD27
SPCS-Colorado South-NAD83
UTM-Zone 12 NAD27
UTM-Zone 12 NAD83
UTM-Zone 13 NAD27
UTM-Zone 13 NAD83