## Data
Header Information | measured depth (ft) | inclination (°) | azimuth (°) | true vertical depth (ft) | northing +N/-S (ft) | easting +E/-W (ft)
Operator Name | 0 | 0 | 0 | 0 | 0 | 0
Edge Energy LLC | 5600 | 0 | 0 | 5600 | 0 | 0
Operator Number | 5700 | 8 | 25.57 | 5699.68 | 6.29 | 3.01
10518 | 5800 | 16 | 25.57 | 5797.41 | 25.03 | 11.97
Well Name and Number | 5900 | 24 | 25.57 | 5891.3 | 55.85 | 26.72
70 Ranch 10-11-3 | 6000 | 32 | 25.57 | 5979.53 | 98.17 | 46.97
API Number (if available) | 6100 | 40 | 25.57 | 6060.36 | 151.15 | 72.32
| 6200 | 48 | 25.57 | 6132.24 | 213.76 | 102.27
Location: QQ SEC TWP RGE | 6300 | 56 | 25.57 | 6193.75 | 284.79 | 136.26
SENE, S10-4N-R63W | 6400 | 64 | 25.57 | 6243.71 | 362.85 | 173.6
Citing Type: Planned or Actual | 6500 | 69.82 | 25.57 | 6281.63 | 446.26 | 213.51
Planned | 6600 | 69.82 | 25.57 | 6316.14 | 530.93 | 254.02
Deviation Indicator | 6700 | 69.82 | 25.57 | 6350.64 | 615.59 | 294.53
Horizontal | 6800 | 70.25 | 28.23 | 6385.03 | 699.99 | 335.68
North Reference | 6900 | 71.86 | 36.51 | 6417.55 | 779.77 | 386.29
True | 7000 | 73.83 | 44.63 | 6447.08 | 852.25 | 448.4
Grid Type | 7100 | 76.09 | 52.58 | 6473.07 | 916.02 | 520.8
#VALUE! | 7200 | 78.61 | 60.36 | 6495.01 | 969.85 | 602.07
| 7300 | 81.32 | 68 | 6512.46 | 1012.67 | 690.65
| 7400 | 84.19 | 75.53 | 6525.09 | 1043.66 | 784.8
| 7500 | 87.15 | 82.99 | 6532.65 | 1062.21 | 882.69
| 7594.59 | 90 | 90 | 6535 | 1067.99 | 977
| 7600 | 90 | 90 | 6535 | 1067.99 | 982.41
| 7700 | 90 | 90 | 6535 | 1067.99 | 1082.41
| 7800 | 90 | 90 | 6535 | 1067.99 | 1182.41
| 7900 | 90 | 90 | 6535 | 1067.99 | 1282.41
| 8000 | 90 | 90 | 6535 | 1067.99 | 1382.41
| 8100 | 90 | 90 | 6535 | 1067.99 | 1482.41
| 8200 | 90 | 90 | 6535 | 1067.99 | 1582.41
| 8300 | 90 | 90 | 6535 | 1067.99 | 1682.41
| 8400 | 90 | 90 | 6535 | 1067.99 | 1782.41
| 8500 | 90 | 90 | 6535 | 1067.99 | 1882.41
| 8600 | 90 | 90 | 6535 | 1067.99 | 1982.41
| 8700 | 90 | 90 | 6535 | 1067.99 | 2082.41
| 8800 | 90 | 90 | 6535 | 1067.99 | 2182.41
| 8900 | 90 | 90 | 6535 | 1067.99 | 2282.41
| 9000 | 90 | 90 | 6535 | 1067.99 | 2382.41
| 9100 | 90 | 90 | 6535 | 1067.99 | 2482.41
| 9200 | 90 | 90 | 6535 | 1067.99 | 2582.41
| 9300 | 90 | 90 | 6535 | 1067.99 | 2682.41
| 9400 | 90 | 90 | 6535 | 1067.99 | 2782.41
| 9500 | 90 | 90 | 6535 | 1067.99 | 2882.41
| 9600 | 90 | 90 | 6535 | 1067.99 | 2982.41
| 9700 | 90 | 90 | 6535 | 1067.99 | 3082.41
| 9800 | 90 | 90 | 6535 | 1067.99 | 3182.41
| 9900 | 90 | 90 | 6535 | 1067.99 | 3282.41
| 10000 | 90 | 90 | 6535 | 1067.99 | 3382.41
| 10100 | 90 | 90 | 6535 | 1067.99 | 3482.41
| 10200 | 90 | 90 | 6535 | 1067.99 | 3582.41
| 10300 | 90 | 90 | 6535 | 1067.99 | 3682.41
| 10400 | 90 | 90 | 6535 | 1067.99 | 3782.41
| 10500 | 90 | 90 | 6535 | 1067.99 | 3882.41
| 10600 | 90 | 90 | 6535 | 1067.99 | 3982.41
| 10700 | 90 | 90 | 6535 | 1067.99 | 4082.41
| 10800 | 90 | 90 | 6535 | 1067.99 | 4182.41
| 10900 | 90 | 90 | 6535 | 1067.99 | 4282.41
| 11000 | 90 | 90 | 6535 | 1067.99 | 4382.41
| 11100 | 90 | 90 | 6535 | 1067.99 | 4482.41
| 11200 | 90 | 90 | 6535 | 1067.99 | 4582.41
| 11300 | 90 | 90 | 6535 | 1067.99 | 4682.41
| 11400 | 90 | 90 | 6535 | 1067.99 | 4782.41
| 11500 | 90 | 90 | 6535 | 1067.99 | 4882.41
| 11600 | 90 | 90 | 6535 | 1067.99 | 4982.41
| 11700 | 90 | 90 | 6535 | 1067.99 | 5082.41
| 11800 | 90 | 90 | 6535 | 1067.99 | 5182.41
| 11900 | 90 | 90 | 6535 | 1067.99 | 5282.41
| 12000 | 90 | 90 | 6535 | 1067.99 | 5382.41
| 12042.96 | 90 | 90 | 6535 | 1067.99 | 5425.37

## Lookup (hidden)
North Reference | RetunValue | Grid Type | ReturnValue | Deviation Indicator | ReturnValue
| 2 |  | 0 |  | 4
True |  | SPCS-Colorado Central-NAD27 |  | Directional
Grid |  | SPCS-Colorado Central-NAD83 |  | High Angle
|  | SPCS-Colorado North-NAD27 |  | Horizontal
SPCS-Colorado North-NAD83
SPCS-Colorado South-NAD27
SPCS-Colorado South-NAD83
UTM-Zone 12 NAD27
UTM-Zone 12 NAD83
UTM-Zone 13 NAD27
UTM-Zone 13 NAD83