## Data
Header Information | measured depth (ft) | inclination (°) | azimuth (°) | true vertical depth (ft) | northing +N/-S (ft) | easting +E/-W (ft)
Operator Name | 0 | 0 | 0 | 0 | 0 | 0
Edge Energy LLC | 5450 | 0 | 0 | 5450 | 0 | 0
Operator Number | 5500 | 4 | 31.31 | 5499.96 | 1.49 | 0.91
10518 | 5600 | 12 | 31.31 | 5598.91 | 13.37 | 8.13
Well Name and Number | 5700 | 20 | 31.31 | 5694.95 | 36.9 | 22.45
70 Ranch 10-11-4 | 5800 | 28 | 31.31 | 5786.23 | 71.62 | 43.56
API Number (if available) | 5900 | 36 | 31.31 | 5870.97 | 116.86 | 71.08
| 6000 | 44 | 31.31 | 5947.51 | 171.74 | 104.46
Location: QQ SEC TWP RGE | 6100 | 52 | 31.31 | 6014.37 | 235.18 | 143.04
SENE, S10-4N-R63W | 6200 | 60 | 31.31 | 6070.25 | 305.95 | 186.09
Citing Type: Planned or Actual | 6300 | 68 | 31.31 | 6114.05 | 382.68 | 232.76
Planned | 6400 | 69.69 | 31.31 | 6149.05 | 462.71 | 281.44
Deviation Indicator | 6500 | 69.69 | 31.31 | 6183.76 | 542.83 | 330.17
Horizontal | 6600 | 70.67 | 35.96 | 6218.03 | 621.93 | 380.79
North Reference | 6700 | 72.72 | 44.1 | 6249.49 | 694.53 | 441.82
True | 6800 | 75.08 | 52.06 | 6277.26 | 758.62 | 513.27
Grid Type | 6900 | 77.72 | 59.83 | 6300.8 | 812.97 | 593.74
#VALUE! | 7000 | 80.56 | 67.45 | 6319.67 | 856.51 | 681.67
| 7100 | 83.57 | 74.93 | 6333.48 | 888.39 | 775.35
| 7200 | 86.69 | 82.33 | 6341.98 | 908.01 | 872.96
| 7300 | 89.86 | 89.68 | 6344.99 | 914.97 | 972.59
| 7304.41 | 90 | 90 | 6345 | 914.98 | 977
| 7400 | 90 | 90 | 6345 | 914.98 | 1072.59
| 7500 | 90 | 90 | 6345 | 914.98 | 1172.59
| 7600 | 90 | 90 | 6345 | 914.98 | 1272.59
| 7700 | 90 | 90 | 6345 | 914.98 | 1372.59
| 7800 | 90 | 90 | 6345 | 914.98 | 1472.59
| 7900 | 90 | 90 | 6345 | 914.98 | 1572.59
| 8000 | 90 | 90 | 6345 | 914.98 | 1672.59
| 8100 | 90 | 90 | 6345 | 914.98 | 1772.59
| 8200 | 90 | 90 | 6345 | 914.98 | 1872.59
| 8300 | 90 | 90 | 6345 | 914.98 | 1972.59
| 8400 | 90 | 90 | 6345 | 914.98 | 2072.59
| 8500 | 90 | 90 | 6345 | 914.98 | 2172.59
| 8600 | 90 | 90 | 6345 | 914.98 | 2272.59
| 8700 | 90 | 90 | 6345 | 914.98 | 2372.59
| 8800 | 90 | 90 | 6345 | 914.98 | 2472.59
| 8900 | 90 | 90 | 6345 | 914.98 | 2572.59
| 9000 | 90 | 90 | 6345 | 914.98 | 2672.59
| 9100 | 90 | 90 | 6345 | 914.98 | 2772.59
| 9200 | 90 | 90 | 6345 | 914.98 | 2872.59
| 9300 | 90 | 90 | 6345 | 914.98 | 2972.59
| 9400 | 90 | 90 | 6345 | 914.98 | 3072.59
| 9500 | 90 | 90 | 6345 | 914.98 | 3172.59
| 9600 | 90 | 90 | 6345 | 914.98 | 3272.59
| 9700 | 90 | 90 | 6345 | 914.98 | 3372.59
| 9800 | 90 | 90 | 6345 | 914.98 | 3472.59
| 9900 | 90 | 90 | 6345 | 914.98 | 3572.59
| 10000 | 90 | 90 | 6345 | 914.98 | 3672.59
| 10100 | 90 | 90 | 6345 | 914.98 | 3772.59
| 10200 | 90 | 90 | 6345 | 914.98 | 3872.59
| 10300 | 90 | 90 | 6345 | 914.98 | 3972.59
| 10400 | 90 | 90 | 6345 | 914.98 | 4072.59
| 10500 | 90 | 90 | 6345 | 914.98 | 4172.59
| 10600 | 90 | 90 | 6345 | 914.98 | 4272.59
| 10700 | 90 | 90 | 6345 | 914.98 | 4372.59
| 10800 | 90 | 90 | 6345 | 914.98 | 4472.59
| 10900 | 90 | 90 | 6345 | 914.98 | 4572.59
| 11000 | 90 | 90 | 6345 | 914.98 | 4672.59
| 11100 | 90 | 90 | 6345 | 914.98 | 4772.59
| 11200 | 90 | 90 | 6345 | 914.98 | 4872.59
| 11300 | 90 | 90 | 6345 | 914.98 | 4972.59
| 11400 | 90 | 90 | 6345 | 914.98 | 5072.59
| 11500 | 90 | 90 | 6345 | 914.98 | 5172.59
| 11600 | 90 | 90 | 6345 | 914.98 | 5272.59
| 11700 | 90 | 90 | 6345 | 914.98 | 5372.59
| 11755.6 | 90 | 90 | 6345 | 914.98 | 5428.19

## Lookup (hidden)
North Reference | RetunValue | Grid Type | ReturnValue | Deviation Indicator | ReturnValue
| 2 |  | 0 |  | 4
True |  | SPCS-Colorado Central-NAD27 |  | Directional
Grid |  | SPCS-Colorado Central-NAD83 |  | High Angle
|  | SPCS-Colorado North-NAD27 |  | Horizontal
SPCS-Colorado North-NAD83
SPCS-Colorado South-NAD27
SPCS-Colorado South-NAD83
UTM-Zone 12 NAD27
UTM-Zone 12 NAD83
UTM-Zone 13 NAD27
UTM-Zone 13 NAD83