## Data
Header Information | measured depth (ft) | inclination (°) | azimuth (°) | true vertical depth (ft) | northing +N/-S (ft) | easting +E/-W (ft)
Operator Name | 0 | 0 | 0 | 0 | 0 | 0
Edge Energy LLC | 5525 | 0 | 0 | 5525 | 0 | 0
Operator Number | 5600 | 4.87 | 71.14 | 5599.91 | 1.03 | 3.02
10518 | 5700 | 11.37 | 71.14 | 5698.85 | 5.6 | 16.38
Well Name and Number | 5800 | 17.87 | 71.14 | 5795.56 | 13.75 | 40.25
70 Ranch 10-11-5 | 5900 | 24.37 | 71.14 | 5888.8 | 25.39 | 74.33
API Number (if available) | 6000 | 30.87 | 71.14 | 5977.36 | 40.37 | 118.18
| 6100 | 37.36 | 71.14 | 6060.1 | 58.49 | 171.22
Location: QQ SEC TWP RGE | 6200 | 43.86 | 71.14 | 6135.97 | 79.52 | 232.79
SENE, S10-4N-R63W | 6300 | 50.36 | 71.14 | 6203.99 | 103.19 | 302.09
Citing Type: Planned or Actual | 6400 | 56.86 | 71.14 | 6263.29 | 129.2 | 378.22
Planned | 6500 | 63.36 | 71.14 | 6313.1 | 157.21 | 460.22
Deviation Indicator | 6600 | 69.85 | 71.14 | 6352.79 | 186.87 | 547.02
Horizontal | 6700 | 75.88 | 72.13 | 6381.91 | 217.63 | 637.55
North Reference | 6800 | 79.85 | 77.39 | 6402.95 | 243.29 | 731.83
True | 6900 | 83.9 | 82.51 | 6417.08 | 260.53 | 829.26
Grid Type | 7000 | 88.01 | 87.57 | 6424.14 | 269.14 | 928.58
#VALUE! | 7048.44 | 90 | 90 | 6424.99 | 270.17 | 977
| 7100 | 90 | 90 | 6425 | 270.18 | 1028.55
| 7200 | 90 | 90 | 6425 | 270.18 | 1128.55
| 7300 | 90 | 90 | 6425 | 270.18 | 1228.55
| 7400 | 90 | 90 | 6425 | 270.18 | 1328.55
| 7500 | 90 | 90 | 6425 | 270.18 | 1428.55
| 7600 | 90 | 90 | 6425 | 270.18 | 1528.55
| 7700 | 90 | 90 | 6425 | 270.18 | 1628.55
| 7800 | 90 | 90 | 6425 | 270.18 | 1728.55
| 7900 | 90 | 90 | 6425 | 270.18 | 1828.55
| 8000 | 90 | 90 | 6425 | 270.18 | 1928.55
| 8100 | 90 | 90 | 6425 | 270.18 | 2028.55
| 8200 | 90 | 90 | 6425 | 270.18 | 2128.55
| 8300 | 90 | 90 | 6425 | 270.18 | 2228.55
| 8400 | 90 | 90 | 6425 | 270.18 | 2328.55
| 8500 | 90 | 90 | 6425 | 270.18 | 2428.55
| 8600 | 90 | 90 | 6425 | 270.18 | 2528.55
| 8700 | 90 | 90 | 6425 | 270.18 | 2628.55
| 8800 | 90 | 90 | 6425 | 270.18 | 2728.55
| 8900 | 90 | 90 | 6425 | 270.18 | 2828.55
| 9000 | 90 | 90 | 6425 | 270.18 | 2928.55
| 9100 | 90 | 90 | 6425 | 270.18 | 3028.55
| 9200 | 90 | 90 | 6425 | 270.18 | 3128.55
| 9300 | 90 | 90 | 6425 | 270.18 | 3228.55
| 9400 | 90 | 90 | 6425 | 270.18 | 3328.55
| 9500 | 90 | 90 | 6425 | 270.18 | 3428.55
| 9600 | 90 | 90 | 6425 | 270.18 | 3528.55
| 9700 | 90 | 90 | 6425 | 270.18 | 3628.55
| 9800 | 90 | 90 | 6425 | 270.18 | 3728.55
| 9900 | 90 | 90 | 6425 | 270.18 | 3828.55
| 10000 | 90 | 90 | 6425 | 270.18 | 3928.55
| 10100 | 90 | 90 | 6425 | 270.18 | 4028.55
| 10200 | 90 | 90 | 6425 | 270.18 | 4128.55
| 10300 | 90 | 90 | 6425 | 270.18 | 4228.55
| 10400 | 90 | 90 | 6425 | 270.18 | 4328.55
| 10500 | 90 | 90 | 6425 | 270.18 | 4428.55
| 10600 | 90 | 90 | 6425 | 270.18 | 4528.55
| 10700 | 90 | 90 | 6425 | 270.18 | 4628.55
| 10800 | 90 | 90 | 6425 | 270.18 | 4728.55
| 10900 | 90 | 90 | 6425 | 270.18 | 4828.55
| 11000 | 90 | 90 | 6425 | 270.18 | 4928.55
| 11100 | 90 | 90 | 6425 | 270.18 | 5028.55
| 11200 | 90 | 90 | 6425 | 270.18 | 5128.55
| 11300 | 90 | 90 | 6425 | 270.18 | 5228.55
| 11400 | 90 | 90 | 6425 | 270.18 | 5328.55
| 11494.2 | 90 | 90 | 6425 | 270.18 | 5422.75

## Lookup (hidden)
North Reference | RetunValue | Grid Type | ReturnValue | Deviation Indicator | ReturnValue
| 2 |  | 0 |  | 4
True |  | SPCS-Colorado Central-NAD27 |  | Directional
Grid |  | SPCS-Colorado Central-NAD83 |  | High Angle
|  | SPCS-Colorado North-NAD27 |  | Horizontal
SPCS-Colorado North-NAD83
SPCS-Colorado South-NAD27
SPCS-Colorado South-NAD83
UTM-Zone 12 NAD27
UTM-Zone 12 NAD83
UTM-Zone 13 NAD27
UTM-Zone 13 NAD83