## Data
Header Information | measured depth (ft) | inclination (°) | azimuth (°) | true vertical depth (ft) | northing +N/-S (ft) | easting +E/-W (ft)
Operator Name | 0 | 0 | 0 | 0 | 0 | 0
Edge Energy LLC | 5390 | 0 | 0 | 5390 | 0 | 0
Operator Number | 5400 | 0.6 | 81.52 | 5400 | 0.01 | 0.05
10518 | 5500 | 6.6 | 81.52 | 5499.76 | 0.93 | 6.26
Well Name and Number | 5600 | 12.6 | 81.52 | 5598.31 | 3.39 | 22.74
70 Ranch 10-11-6 | 5700 | 18.6 | 81.52 | 5694.59 | 7.35 | 49.32
API Number (if available) | 5800 | 24.59 | 81.52 | 5787.52 | 12.78 | 85.71
| 5900 | 30.59 | 81.52 | 5876.11 | 19.6 | 131.5
Location: QQ SEC TWP RGE | 6000 | 36.59 | 81.52 | 5959.37 | 27.76 | 186.2
SENE, S10-4N-R63W | 6100 | 42.59 | 81.52 | 6036.4 | 37.15 | 249.21
Citing Type: Planned or Actual | 6200 | 48.59 | 81.52 | 6106.34 | 47.68 | 319.83
Planned | 6300 | 54.59 | 81.52 | 6168.44 | 59.22 | 397.29
Deviation Indicator | 6400 | 60.59 | 81.52 | 6222.02 | 71.66 | 480.75
Horizontal | 6500 | 66.59 | 81.52 | 6266.49 | 84.86 | 569.29
North Reference | 6600 | 72.53 | 81.76 | 6301.36 | 98.66 | 661.95
True | 6700 | 77.95 | 84.42 | 6326.82 | 110.26 | 757.9
Grid Type | 6800 | 83.39 | 86.98 | 6343.03 | 117.65 | 856.26
#VALUE! | 6900 | 88.85 | 89.48 | 6349.79 | 120.73 | 955.94
| 6921.06 | 90 | 90 | 6350 | 120.82 | 977
| 7000 | 90 | 90 | 6350 | 120.82 | 1055.94
| 7100 | 90 | 90 | 6350 | 120.82 | 1155.94
| 7200 | 90 | 90 | 6350 | 120.82 | 1255.94
| 7300 | 90 | 90 | 6350 | 120.82 | 1355.94
| 7400 | 90 | 90 | 6350 | 120.82 | 1455.94
| 7500 | 90 | 90 | 6350 | 120.82 | 1555.94
| 7600 | 90 | 90 | 6350 | 120.82 | 1655.94
| 7700 | 90 | 90 | 6350 | 120.82 | 1755.94
| 7800 | 90 | 90 | 6350 | 120.82 | 1855.94
| 7900 | 90 | 90 | 6350 | 120.82 | 1955.94
| 8000 | 90 | 90 | 6350 | 120.82 | 2055.94
| 8100 | 90 | 90 | 6350 | 120.82 | 2155.94
| 8200 | 90 | 90 | 6350 | 120.82 | 2255.94
| 8300 | 90 | 90 | 6350 | 120.82 | 2355.94
| 8400 | 90 | 90 | 6350 | 120.82 | 2455.94
| 8500 | 90 | 90 | 6350 | 120.82 | 2555.94
| 8600 | 90 | 90 | 6350 | 120.82 | 2655.94
| 8700 | 90 | 90 | 6350 | 120.82 | 2755.94
| 8800 | 90 | 90 | 6350 | 120.82 | 2855.94
| 8900 | 90 | 90 | 6350 | 120.82 | 2955.94
| 9000 | 90 | 90 | 6350 | 120.82 | 3055.94
| 9100 | 90 | 90 | 6350 | 120.82 | 3155.94
| 9200 | 90 | 90 | 6350 | 120.82 | 3255.94
| 9300 | 90 | 90 | 6350 | 120.82 | 3355.94
| 9400 | 90 | 90 | 6350 | 120.82 | 3455.94
| 9500 | 90 | 90 | 6350 | 120.82 | 3555.94
| 9600 | 90 | 90 | 6350 | 120.82 | 3655.94
| 9700 | 90 | 90 | 6350 | 120.82 | 3755.94
| 9800 | 90 | 90 | 6350 | 120.82 | 3855.94
| 9900 | 90 | 90 | 6350 | 120.82 | 3955.94
| 10000 | 90 | 90 | 6350 | 120.82 | 4055.94
| 10100 | 90 | 90 | 6350 | 120.82 | 4155.94
| 10200 | 90 | 90 | 6350 | 120.82 | 4255.94
| 10300 | 90 | 90 | 6350 | 120.82 | 4355.94
| 10400 | 90 | 90 | 6350 | 120.82 | 4455.94
| 10500 | 90 | 90 | 6350 | 120.82 | 4555.94
| 10600 | 90 | 90 | 6350 | 120.82 | 4655.94
| 10700 | 90 | 90 | 6350 | 120.82 | 4755.94
| 10800 | 90 | 90 | 6350 | 120.82 | 4855.94
| 10900 | 90 | 90 | 6350 | 120.82 | 4955.94
| 11000 | 90 | 90 | 6350 | 120.82 | 5055.94
| 11100 | 90 | 90 | 6350 | 120.82 | 5155.94
| 11200 | 90 | 90 | 6350 | 120.82 | 5255.94
| 11300 | 90 | 90 | 6350 | 120.82 | 5355.94
| 11364.08 | 90 | 90 | 6350 | 120.82 | 5420.01

## Lookup (hidden)
North Reference | RetunValue | Grid Type | ReturnValue | Deviation Indicator | ReturnValue
| 2 |  | 0 |  | 4
True |  | SPCS-Colorado Central-NAD27 |  | Directional
Grid |  | SPCS-Colorado Central-NAD83 |  | High Angle
|  | SPCS-Colorado North-NAD27 |  | Horizontal
SPCS-Colorado North-NAD83
SPCS-Colorado South-NAD27
SPCS-Colorado South-NAD83
UTM-Zone 12 NAD27
UTM-Zone 12 NAD83
UTM-Zone 13 NAD27
UTM-Zone 13 NAD83