## Data
Header Information | measured depth (ft) | inclination (°) | azimuth (°) | true vertical depth (ft) | northing +N/-S (ft) | easting +E/-W (ft)
Operator Name | 0 | 0 | 0 | 0 | 0 | 0
Edge Energy LLC | 5560 | 0 | 0 | 5560 | 0 | 0
Operator Number | 5600 | 3.4 | 137.73 | 5599.98 | -0.88 | 0.8
10518 | 5700 | 11.9 | 137.73 | 5699 | -10.72 | 9.74
Well Name and Number | 5800 | 20.4 | 137.73 | 5794.96 | -31.29 | 28.43
70 Ranch 10-11-8 | 5900 | 28.9 | 137.73 | 5885.77 | -62.12 | 56.46
API Number (if available) | 6000 | 37.4 | 137.73 | 5969.41 | -102.55 | 93.2
| 6100 | 45.9 | 137.73 | 6044.07 | -151.69 | 137.86
Location: QQ SEC TWP RGE | 6200 | 54.4 | 137.73 | 6108.09 | -208.45 | 189.45
SENE, S10-4N-R63W | 6300 | 56.24 | 137.73 | 6163.94 | -269.83 | 245.23
Citing Type: Planned or Actual | 6400 | 56.24 | 137.73 | 6219.52 | -331.36 | 301.14
Planned | 6500 | 56.24 | 137.73 | 6275.09 | -392.88 | 357.06
Deviation Indicator | 6600 | 56.24 | 137.73 | 6330.66 | -454.4 | 412.97
Horizontal | 6700 | 59.97 | 129.78 | 6383.8 | -513.23 | 473.79
North Reference | 6800 | 64.6 | 121.72 | 6430.35 | -564.77 | 545.61
True | 6900 | 69.63 | 114.28 | 6469.28 | -607.87 | 626.91
Grid Type | 7000 | 74.95 | 107.32 | 6499.72 | -641.57 | 715.89
#VALUE! | 7100 | 80.48 | 100.7 | 6521.02 | -665.15 | 810.62
| 7200 | 86.12 | 94.3 | 6532.69 | -678.07 | 908.99
| 7268.12 | 90 | 90 | 6535 | -680.62 | 977
| 7300 | 90 | 90 | 6535 | -680.62 | 1008.88
| 7400 | 90 | 90 | 6535 | -680.62 | 1108.88
| 7500 | 90 | 90 | 6535 | -680.62 | 1208.88
| 7600 | 90 | 90 | 6535 | -680.62 | 1308.88
| 7700 | 90 | 90 | 6535 | -680.62 | 1408.88
| 7800 | 90 | 90 | 6535 | -680.62 | 1508.88
| 7900 | 90 | 90 | 6535 | -680.62 | 1608.88
| 8000 | 90 | 90 | 6535 | -680.62 | 1708.88
| 8100 | 90 | 90 | 6535 | -680.62 | 1808.88
| 8200 | 90 | 90 | 6535 | -680.62 | 1908.88
| 8300 | 90 | 90 | 6535 | -680.62 | 2008.88
| 8400 | 90 | 90 | 6535 | -680.62 | 2108.88
| 8500 | 90 | 90 | 6535 | -680.62 | 2208.88
| 8600 | 90 | 90 | 6535 | -680.62 | 2308.88
| 8700 | 90 | 90 | 6535 | -680.62 | 2408.88
| 8800 | 90 | 90 | 6535 | -680.62 | 2508.88
| 8900 | 90 | 90 | 6535 | -680.62 | 2608.88
| 9000 | 90 | 90 | 6535 | -680.62 | 2708.88
| 9100 | 90 | 90 | 6535 | -680.62 | 2808.88
| 9200 | 90 | 90 | 6535 | -680.62 | 2908.88
| 9300 | 90 | 90 | 6535 | -680.62 | 3008.88
| 9400 | 90 | 90 | 6535 | -680.62 | 3108.88
| 9500 | 90 | 90 | 6535 | -680.62 | 3208.88
| 9600 | 90 | 90 | 6535 | -680.62 | 3308.88
| 9700 | 90 | 90 | 6535 | -680.62 | 3408.88
| 9800 | 90 | 90 | 6535 | -680.62 | 3508.88
| 9900 | 90 | 90 | 6535 | -680.62 | 3608.88
| 10000 | 90 | 90 | 6535 | -680.62 | 3708.88
| 10100 | 90 | 90 | 6535 | -680.62 | 3808.88
| 10200 | 90 | 90 | 6535 | -680.62 | 3908.88
| 10300 | 90 | 90 | 6535 | -680.62 | 4008.88
| 10400 | 90 | 90 | 6535 | -680.62 | 4108.88
| 10500 | 90 | 90 | 6535 | -680.62 | 4208.88
| 10600 | 90 | 90 | 6535 | -680.62 | 4308.88
| 10700 | 90 | 90 | 6535 | -680.62 | 4408.88
| 10800 | 90 | 90 | 6535 | -680.62 | 4508.88
| 10900 | 90 | 90 | 6535 | -680.62 | 4608.88
| 11000 | 90 | 90 | 6535 | -680.62 | 4708.88
| 11100 | 90 | 90 | 6535 | -680.62 | 4808.88
| 11200 | 90 | 90 | 6535 | -680.62 | 4908.88
| 11300 | 90 | 90 | 6535 | -680.62 | 5008.88
| 11400 | 90 | 90 | 6535 | -680.62 | 5108.88
| 11500 | 90 | 90 | 6535 | -680.62 | 5208.88
| 11600 | 90 | 90 | 6535 | -680.62 | 5308.88
| 11700 | 90 | 90 | 6535 | -680.62 | 5408.88
| 11705.7 | 90 | 90 | 6535 | -680.62 | 5414.58

## Lookup (hidden)
North Reference | RetunValue | Grid Type | ReturnValue | Deviation Indicator | ReturnValue
| 2 |  | 0 |  | 4
True |  | SPCS-Colorado Central-NAD27 |  | Directional
Grid |  | SPCS-Colorado Central-NAD83 |  | High Angle
|  | SPCS-Colorado North-NAD27 |  | Horizontal
SPCS-Colorado North-NAD83
SPCS-Colorado South-NAD27
SPCS-Colorado South-NAD83
UTM-Zone 12 NAD27
UTM-Zone 12 NAD83
UTM-Zone 13 NAD27
UTM-Zone 13 NAD83