## Data
Header Information | measured depth (ft) | inclination (°) | azimuth (°) | true vertical depth (ft) | northing +N/-S (ft) | easting +E/-W (ft)
Operator Name | 0 | 0 | 0 | 0 | 0 | 0
Edge Energy LLC | 5200 | 0 | 0 | 5200 | 0 | 0
Operator Number | 5300 | 8 | 164.16 | 5299.68 | -6.71 | 1.9
10518 | 5400 | 16 | 164.16 | 5397.41 | -26.69 | 7.57
Well Name and Number | 5500 | 24 | 164.16 | 5491.3 | -59.57 | 16.9
70 Ranch 10-11-10 | 5600 | 32 | 164.16 | 5579.53 | -104.69 | 29.71
API Number (if available) | 5700 | 40 | 164.16 | 5660.36 | -161.19 | 45.74
| 5800 | 48 | 164.16 | 5732.24 | -227.97 | 64.69
Location: QQ SEC TWP RGE | 5900 | 56 | 164.16 | 5793.75 | -303.71 | 86.18
SENE, S10-4N-R63W | 6000 | 63.2 | 164.16 | 5843.78 | -386.93 | 109.79
Citing Type: Planned or Actual | 6100 | 63.2 | 164.16 | 5888.87 | -472.8 | 134.16
Planned | 6200 | 63.2 | 164.16 | 5933.95 | -558.67 | 158.52
Deviation Indicator | 6300 | 63.2 | 164.16 | 5979.04 | -644.53 | 182.89
Horizontal | 6400 | 63.2 | 164.16 | 6024.13 | -730.4 | 207.25
North Reference | 6500 | 63.2 | 164.16 | 6069.22 | -816.27 | 231.62
True | 6600 | 63.2 | 164.16 | 6114.31 | -902.14 | 255.99
Grid Type | 6700 | 63.2 | 164.16 | 6159.4 | -988.01 | 280.35
#VALUE! | 6800 | 64.36 | 156.09 | 6203.71 | -1072.4 | 310.33
| 6900 | 66.12 | 147.49 | 6245.66 | -1152.29 | 353.25
| 7000 | 68.34 | 139.15 | 6284.43 | -1226.11 | 408.3
| 7100 | 70.96 | 131.09 | 6319.25 | -1292.44 | 474.42
| 7200 | 73.92 | 123.29 | 6349.46 | -1349.97 | 550.32
| 7300 | 77.16 | 115.74 | 6374.47 | -1397.59 | 634.53
| 7400 | 80.6 | 108.38 | 6393.78 | -1434.37 | 725.4
| 7500 | 84.19 | 101.16 | 6407.02 | -1459.59 | 821.18
| 7600 | 87.88 | 94.04 | 6413.94 | -1472.77 | 919.98
| 7657.08 | 90 | 90 | 6415 | -1474.78 | 977
| 7700 | 90 | 90 | 6415 | -1474.78 | 1019.92
| 7800 | 90 | 90 | 6415 | -1474.78 | 1119.92
| 7900 | 90 | 90 | 6415 | -1474.78 | 1219.92
| 8000 | 90 | 90 | 6415 | -1474.78 | 1319.92
| 8100 | 90 | 90 | 6415 | -1474.78 | 1419.92
| 8200 | 90 | 90 | 6415 | -1474.78 | 1519.92
| 8300 | 90 | 90 | 6415 | -1474.78 | 1619.92
| 8400 | 90 | 90 | 6415 | -1474.78 | 1719.92
| 8500 | 90 | 90 | 6415 | -1474.78 | 1819.92
| 8600 | 90 | 90 | 6415 | -1474.78 | 1919.92
| 8700 | 90 | 90 | 6415 | -1474.78 | 2019.92
| 8800 | 90 | 90 | 6415 | -1474.78 | 2119.92
| 8900 | 90 | 90 | 6415 | -1474.78 | 2219.92
| 9000 | 90 | 90 | 6415 | -1474.78 | 2319.92
| 9100 | 90 | 90 | 6415 | -1474.78 | 2419.92
| 9200 | 90 | 90 | 6415 | -1474.78 | 2519.92
| 9300 | 90 | 90 | 6415 | -1474.78 | 2619.92
| 9400 | 90 | 90 | 6415 | -1474.78 | 2719.92
| 9500 | 90 | 90 | 6415 | -1474.78 | 2819.92
| 9600 | 90 | 90 | 6415 | -1474.78 | 2919.92
| 9700 | 90 | 90 | 6415 | -1474.78 | 3019.92
| 9800 | 90 | 90 | 6415 | -1474.78 | 3119.92
| 9900 | 90 | 90 | 6415 | -1474.78 | 3219.92
| 10000 | 90 | 90 | 6415 | -1474.78 | 3319.92
| 10100 | 90 | 90 | 6415 | -1474.78 | 3419.92
| 10200 | 90 | 90 | 6415 | -1474.78 | 3519.92
| 10300 | 90 | 90 | 6415 | -1474.78 | 3619.92
| 10400 | 90 | 90 | 6415 | -1474.78 | 3719.92
| 10500 | 90 | 90 | 6415 | -1474.78 | 3819.92
| 10600 | 90 | 90 | 6415 | -1474.78 | 3919.92
| 10700 | 90 | 90 | 6415 | -1474.78 | 4019.92
| 10800 | 90 | 90 | 6415 | -1474.78 | 4119.92
| 10900 | 90 | 90 | 6415 | -1474.78 | 4219.92
| 11000 | 90 | 90 | 6415 | -1474.78 | 4319.92
| 11100 | 90 | 90 | 6415 | -1474.78 | 4419.92
| 11200 | 90 | 90 | 6415 | -1474.78 | 4519.92
| 11300 | 90 | 90 | 6415 | -1474.78 | 4619.92
| 11400 | 90 | 90 | 6415 | -1474.78 | 4719.92
| 11500 | 90 | 90 | 6415 | -1474.78 | 4819.92
| 11600 | 90 | 90 | 6415 | -1474.78 | 4919.92
| 11700 | 90 | 90 | 6415 | -1474.78 | 5019.92
| 11800 | 90 | 90 | 6415 | -1474.78 | 5119.92
| 11900 | 90 | 90 | 6415 | -1474.78 | 5219.92
| 12000 | 90 | 90 | 6415 | -1474.78 | 5319.92
| 12089.3 | 90 | 90 | 6415 | -1474.78 | 5409.22

## Lookup (hidden)
North Reference | RetunValue | Grid Type | ReturnValue | Deviation Indicator | ReturnValue
| 2 |  | 0 |  | 4
True |  | SPCS-Colorado Central-NAD27 |  | Directional
Grid |  | SPCS-Colorado Central-NAD83 |  | High Angle
|  | SPCS-Colorado North-NAD27 |  | Horizontal
SPCS-Colorado North-NAD83
SPCS-Colorado South-NAD27
SPCS-Colorado South-NAD83
UTM-Zone 12 NAD27
UTM-Zone 12 NAD83
UTM-Zone 13 NAD27
UTM-Zone 13 NAD83