## Data
Header Information | measured depth (ft) | inclination (°) | azimuth (°) | true vertical depth (ft) | northing +N/-S (ft) | easting +E/-W (ft)
Operator Name | 0 | 0 | 0 | 0 | 0 | 0
BP | 100 | 0 | 0 | 100 | 0 | 0
Operator Number | 200 | 0 | 0 | 200 | 0 | 0
1000 | 300 | 0 | 0 | 300 | 0 | 0
Well Name and Number | 390 | 0 | 0 | 390 | 0 | 0
Carmelta Gallegos A 3 | 400 | 0.55 | 45 | 400 | 0.03 | 0.03
API Number (if available) | 500 | 6.05 | 45 | 499.8 | 4.1 | 4.1
| 600 | 11.55 | 45 | 598.58 | 14.92 | 14.92
Location: QQ SEC TWP RGE | 700 | 17.05 | 45 | 695.44 | 32.38 | 32.38
SWSE Sec. 17, T32N, R05W | 800 | 22.55 | 45 | 789.5 | 56.32 | 56.32
Citing Type: Planned or Actual | 900 | 28.05 | 45 | 879.87 | 86.53 | 86.53
Planned | 1000 | 33.55 | 45 | 965.73 | 122.72 | 122.72
Deviation Indicator | 1098.13 | 38.95 | 45 | 1044.84 | 163.73 | 163.73
Horizontal | 1100 | 38.95 | 45 | 1046.3 | 164.56 | 164.56
North Reference | 1200 | 38.95 | 45 | 1124.07 | 209.01 | 209.01
Grid | 1300 | 38.95 | 45 | 1201.84 | 253.46 | 253.46
Grid Type | 1400 | 38.95 | 45 | 1279.61 | 297.91 | 297.91
SPCS-Colorado South-NAD83 | 1407.13 | 38.95 | 45 | 1285.16 | 301.08 | 301.08
| 1500 | 33.84 | 45 | 1359.89 | 340.03 | 340.03
| 1600 | 28.34 | 45 | 1445.5 | 376.53 | 376.53
| 1700 | 22.84 | 45 | 1535.65 | 407.06 | 407.06
| 1800 | 17.34 | 45 | 1629.53 | 431.34 | 431.34
| 1900 | 11.84 | 45 | 1726.27 | 449.14 | 449.14
| 2000 | 6.34 | 45 | 1824.98 | 460.31 | 460.31
| 2100 | 0.84 | 45 | 1924.74 | 464.73 | 464.73
| 2115.26 | 0 | 0 | 1940 | 464.81 | 464.81
| 2200 | 6.78 | 272.99 | 2024.54 | 465.07 | 459.81
| 2300 | 14.78 | 272.99 | 2122.7 | 466.05 | 441.15
| 2400 | 22.78 | 272.99 | 2217.3 | 467.72 | 409.02
| 2500 | 30.78 | 272.99 | 2306.5 | 470.07 | 364.07
| 2600 | 38.78 | 272.99 | 2388.57 | 473.05 | 307.15
| 2700 | 46.78 | 272.99 | 2461.91 | 476.58 | 239.38
| 2800 | 54.78 | 272.99 | 2525.09 | 480.62 | 162.08
| 2900 | 62.78 | 272.99 | 2576.88 | 485.08 | 76.74
| 2927.76 | 65 | 272.99 | 2589.1 | 486.38 | 51.85
| 3000 | 65 | 272.99 | 2619.63 | 489.8 | -13.53
| 3100 | 65 | 272.99 | 2661.89 | 494.52 | -104.04
| 3200 | 65 | 272.99 | 2704.15 | 499.25 | -194.55
| 3300 | 65 | 272.99 | 2746.41 | 503.98 | -285.05
| 3361.08 | 65 | 272.99 | 2772.23 | 506.87 | -340.34

## Lookup (hidden)
North Reference | RetunValue | Grid Type | ReturnValue | Deviation Indicator | ReturnValue
| 3 |  | 7 |  | 2
True |  | SPCS-Colorado Central-NAD27 |  | Directional
Grid |  | SPCS-Colorado Central-NAD83 |  | High Angle
|  | SPCS-Colorado North-NAD27 |  | Horizontal
SPCS-Colorado North-NAD83
SPCS-Colorado South-NAD27
SPCS-Colorado South-NAD83
UTM-Zone 12 NAD27
UTM-Zone 12 NAD83
UTM-Zone 13 NAD27
UTM-Zone 13 NAD83