## Data
Header Information | measured depth (ft) | inclination (°) | azimuth (°) | true vertical depth (ft) | northing +N/-S (ft) | easting +E/-W (ft)
Operator Name | 0 | 0 | 0 | 0 | 0 | 0
BP | 100 | 0 | 0 | 100 | 0 | 0
Operator Number | 200 | 0 | 0 | 200 | 0 | 0
1000 | 300 | 0 | 0 | 300 | 0 | 0
Well Name and Number | 390 | 0 | 0 | 390 | 0 | 0
Carmelta Gallegos A 3 | 400 | 0.55 | 45 | 400 | 0.03 | 0.03
API Number (if available) | 500 | 6.05 | 45 | 499.8 | 4.1 | 4.1
| 600 | 11.55 | 45 | 598.58 | 14.92 | 14.92
Location: QQ SEC TWP RGE | 700 | 17.05 | 45 | 695.44 | 32.38 | 32.38
SWSW Sec. 17, T32N, R05W | 800 | 22.55 | 45 | 789.5 | 56.32 | 56.32
Citing Type: Planned or Actual | 900 | 28.05 | 45 | 879.87 | 86.53 | 86.53
Planned | 1000 | 33.55 | 45 | 965.73 | 122.72 | 122.72
Deviation Indicator | 1098.13 | 38.95 | 45 | 1044.84 | 163.73 | 163.73
Horizontal | 1100 | 38.95 | 45 | 1046.3 | 164.56 | 164.56
North Reference | 1200 | 38.95 | 45 | 1124.07 | 209.01 | 209.01
Grid | 1300 | 38.95 | 45 | 1201.84 | 253.46 | 253.46
Grid Type | 1407.13 | 38.95 | 45 | 1285.16 | 301.08 | 301.08
SPCS-Colorado South-NAD83 | 1500 | 33.84 | 45 | 1359.89 | 340.03 | 340.03
| 1600 | 28.34 | 45 | 1445.5 | 376.53 | 376.53
| 1700 | 22.84 | 45 | 1535.65 | 407.06 | 407.06
| 1800 | 17.34 | 45 | 1629.53 | 431.34 | 431.34
| 1900 | 11.84 | 45 | 1726.27 | 449.14 | 449.14
| 2000 | 6.34 | 45 | 1824.98 | 460.31 | 460.31
| 2100 | 0.84 | 45 | 1924.74 | 464.73 | 464.73
| 2115.26 | 0 | 0 | 1940 | 464.81 | 464.81
| 2150 | 2.78 | 272.99 | 1974.73 | 464.85 | 463.97
| 2200 | 6.78 | 272.99 | 2024.54 | 465.07 | 459.81
| 2250 | 10.78 | 272.99 | 2073.95 | 465.47 | 452.19
| 2300 | 14.78 | 272.99 | 2122.7 | 466.05 | 441.15
| 2350 | 18.78 | 272.99 | 2170.56 | 466.8 | 426.74
| 2400 | 22.78 | 272.99 | 2217.3 | 467.72 | 409.02
| 2450 | 26.78 | 272.99 | 2262.69 | 468.82 | 388.1
| 2500 | 30.78 | 272.99 | 2306.5 | 470.07 | 364.07
| 2550 | 34.78 | 272.99 | 2348.53 | 471.48 | 337.04
| 2600 | 38.78 | 272.99 | 2388.57 | 473.05 | 307.15
| 2650 | 42.78 | 272.99 | 2426.42 | 474.75 | 274.54
| 2700 | 46.78 | 272.99 | 2461.91 | 476.58 | 239.38
| 2750 | 50.78 | 272.99 | 2494.85 | 478.55 | 201.83
| 2800 | 54.78 | 272.99 | 2525.09 | 480.62 | 162.08
| 2850 | 58.78 | 272.99 | 2552.48 | 482.8 | 120.31
| 2900 | 62.78 | 272.99 | 2576.88 | 485.08 | 76.74
| 2927.76 | 65 | 272.99 | 2589.1 | 486.38 | 51.85
| 2960.9 | 65 | 272.99 | 2603.1 | 487.95 | 21.86
| 2975 | 67.81 | 272.77 | 2608.74 | 488.6 | 8.95
| 3000 | 72.8 | 272.4 | 2617.17 | 489.65 | -14.55
| 3025 | 77.79 | 272.05 | 2623.51 | 490.59 | -38.71
| 3050 | 82.78 | 271.71 | 2627.73 | 491.4 | -63.33
| 3075 | 87.77 | 271.38 | 2629.79 | 492.07 | -88.23
| 3087.3 | 90.22 | 271.21 | 2630 | 492.35 | -100.52
| 3100 | 90.22 | 271.21 | 2629.96 | 492.62 | -113.22
| 3200 | 90.22 | 271.21 | 2629.57 | 494.74 | -213.19
| 3300 | 90.22 | 271.21 | 2629.18 | 496.86 | -313.17
| 3400 | 90.22 | 271.21 | 2628.8 | 498.98 | -413.15
| 3500 | 90.22 | 271.21 | 2628.41 | 501.1 | -513.12
| 3600 | 90.22 | 271.21 | 2628.03 | 503.22 | -613.1
| 3700 | 90.22 | 271.21 | 2627.64 | 505.34 | -713.08
| 3800 | 90.22 | 271.21 | 2627.26 | 507.46 | -813.05
| 3900 | 90.22 | 271.21 | 2626.87 | 509.58 | -913.03
| 4000 | 90.22 | 271.21 | 2626.49 | 511.7 | -1013.01
| 4100 | 90.22 | 271.21 | 2626.1 | 513.82 | -1112.99
| 4200 | 90.22 | 271.21 | 2625.71 | 515.94 | -1212.96
| 4300 | 90.22 | 271.21 | 2625.33 | 518.06 | -1312.94
| 4400 | 90.22 | 271.21 | 2624.94 | 520.18 | -1412.92
| 4500 | 90.22 | 271.21 | 2624.56 | 522.3 | -1512.89
| 4600 | 90.22 | 271.21 | 2624.17 | 524.42 | -1612.87
| 4700 | 90.22 | 271.21 | 2623.79 | 526.54 | -1712.85
| 4800 | 90.22 | 271.21 | 2623.4 | 528.66 | -1812.82
| 4900 | 90.22 | 271.21 | 2623.01 | 530.78 | -1912.8
| 5000 | 90.22 | 271.21 | 2622.63 | 532.9 | -2012.78
| 5100 | 90.22 | 271.21 | 2622.24 | 535.02 | -2112.75
| 5200 | 90.22 | 271.21 | 2621.86 | 537.14 | -2212.73
| 5300 | 90.22 | 271.21 | 2621.47 | 539.26 | -2312.71
| 5400 | 90.22 | 271.21 | 2621.09 | 541.38 | -2412.68
| 5500 | 90.22 | 271.21 | 2620.7 | 543.5 | -2512.66
| 5600 | 90.22 | 271.21 | 2620.32 | 545.62 | -2612.64
| 5700 | 90.22 | 271.21 | 2619.93 | 547.74 | -2712.61
| 5800 | 90.22 | 271.21 | 2619.54 | 549.86 | -2812.59
| 5900 | 90.22 | 271.21 | 2619.16 | 551.98 | -2912.57
| 5941.23 | 90.22 | 271.21 | 2619 | 552.85 | -2953.79

## Lookup (hidden)
North Reference | RetunValue | Grid Type | ReturnValue | Deviation Indicator | ReturnValue
| 3 |  | 7 |  | 4
True |  | SPCS-Colorado Central-NAD27 |  | Directional
Grid |  | SPCS-Colorado Central-NAD83 |  | High Angle
|  | SPCS-Colorado North-NAD27 |  | Horizontal
SPCS-Colorado North-NAD83
SPCS-Colorado South-NAD27
SPCS-Colorado South-NAD83
UTM-Zone 12 NAD27
UTM-Zone 12 NAD83
UTM-Zone 13 NAD27
UTM-Zone 13 NAD83