## Data
Header Information | measured depth (ft) | inclination (°) | azimuth (°) | true vertical depth (ft) | northing +N/-S (ft) | easting +E/-W (ft)
Operator Name | 0 | 0 | 0 | 0 | 0 | 0
BP | 100 | 0 | 360 | 100 | 0 | 0
Operator Number | 200 | 0 | 360 | 200 | 0 | 0
1000 | 300 | 0 | 360 | 300 | 0 | 0
Well Name and Number | 390 | 0 | 360 | 390 | 0 | 0
Carmelita Gallegos A 3 | 400 | 0.55 | 45 | 400 | 0.03 | 0.03
API Number (if available) | 500 | 6.05 | 45 | 499.8 | 4.1 | 4.1
| 600 | 11.55 | 45 | 598.58 | 14.92 | 14.92
Location: QQ SEC TWP RGE | 700 | 17.05 | 45 | 695.44 | 32.38 | 32.38
SWSW Sec. 17, T32N, R05W | 800 | 22.55 | 45 | 789.5 | 56.32 | 56.32
Citing Type: Planned or Actual | 900 | 28.05 | 45 | 879.87 | 86.53 | 86.53
Planned | 1000 | 33.55 | 45 | 965.73 | 122.72 | 122.72
Deviation Indicator | 1098.13 | 38.95 | 45 | 1044.84 | 163.73 | 163.73
Horizontal | 1100 | 38.95 | 45 | 1046.3 | 164.56 | 164.56
North Reference | 1200 | 38.95 | 45 | 1124.07 | 209.01 | 209.01
Grid | 1300 | 38.95 | 45 | 1201.84 | 253.46 | 253.46
Grid Type | 1407.13 | 38.95 | 45 | 1285.16 | 301.08 | 301.08
SPCS-Colorado South-NAD83 | 1500 | 33.84 | 45 | 1359.89 | 340.03 | 340.03
| 1600 | 28.34 | 45 | 1445.5 | 376.53 | 376.53
| 1700 | 22.84 | 45 | 1535.65 | 407.06 | 407.06
| 1800 | 17.34 | 45 | 1629.53 | 431.34 | 431.34
| 1900 | 11.84 | 45 | 1726.27 | 449.14 | 449.14
| 2000 | 6.34 | 45 | 1824.98 | 460.31 | 460.31
| 2100 | 0.84 | 45 | 1924.74 | 464.73 | 464.73
| 2115.26 | 0 | 360 | 1940 | 464.81 | 464.81
| 2150 | 2.78 | 272.99 | 1974.73 | 464.85 | 463.97
| 2200 | 6.78 | 272.99 | 2024.54 | 465.07 | 459.81
| 2250 | 10.78 | 272.99 | 2073.95 | 465.47 | 452.19
| 2300 | 14.78 | 272.99 | 2122.7 | 466.05 | 441.15
| 2350 | 18.78 | 272.99 | 2170.56 | 466.8 | 426.74
| 2400 | 22.78 | 272.99 | 2217.3 | 467.72 | 409.02
| 2450 | 26.78 | 272.99 | 2262.69 | 468.82 | 388.1
| 2500 | 30.78 | 272.99 | 2306.5 | 470.07 | 364.07
| 2550 | 34.78 | 272.99 | 2348.53 | 471.48 | 337.04
| 2600 | 38.78 | 272.99 | 2388.57 | 473.05 | 307.15
| 2650 | 42.78 | 272.99 | 2426.42 | 474.75 | 274.54
| 2700 | 46.78 | 272.99 | 2461.91 | 476.58 | 239.38
| 2750 | 50.78 | 272.99 | 2494.85 | 478.55 | 201.83
| 2800 | 54.78 | 272.99 | 2525.09 | 480.62 | 162.08
| 2845.83 | 58.45 | 272.99 | 2550.3 | 482.62 | 123.87
| 2850 | 59.21 | 272.59 | 2552.46 | 482.79 | 120.3
| 2875 | 63.8 | 270.35 | 2564.39 | 483.35 | 98.35
| 2900 | 68.43 | 268.27 | 2574.51 | 483.06 | 75.5
| 2925 | 73.08 | 266.32 | 2582.75 | 481.94 | 51.93
| 2950 | 77.74 | 264.47 | 2589.04 | 480 | 27.82
| 2975 | 82.42 | 262.68 | 2593.35 | 477.24 | 3.36
| 3000 | 87.11 | 260.93 | 2595.63 | 473.69 | -21.27
| 3018.19 | 90.52 | 259.67 | 2596 | 470.63 | -39.19
| 3100 | 90.52 | 259.67 | 2595.26 | 455.95 | -119.68
| 3200 | 90.52 | 259.67 | 2594.35 | 438.01 | -218.05
| 3300 | 90.52 | 259.67 | 2593.44 | 420.07 | -316.42
| 3400 | 90.52 | 259.67 | 2592.53 | 402.14 | -414.8
| 3500 | 90.52 | 259.67 | 2591.62 | 384.2 | -513.17
| 3600 | 90.52 | 259.67 | 2590.71 | 366.26 | -611.55
| 3700 | 90.52 | 259.67 | 2589.8 | 348.32 | -709.92
| 3800 | 90.52 | 259.67 | 2588.89 | 330.38 | -808.29
| 3900 | 90.52 | 259.67 | 2587.98 | 312.45 | -906.67
| 4000 | 90.52 | 259.67 | 2587.07 | 294.51 | -1005.04
| 4100 | 90.52 | 259.67 | 2586.16 | 276.57 | -1103.42
| 4200 | 90.52 | 259.67 | 2585.25 | 258.63 | -1201.79
| 4300 | 90.52 | 259.67 | 2584.34 | 240.69 | -1300.16
| 4400 | 90.52 | 259.67 | 2583.43 | 222.76 | -1398.54
| 4500 | 90.52 | 259.67 | 2582.52 | 204.82 | -1496.91
| 4600 | 90.52 | 259.67 | 2581.61 | 186.88 | -1595.28
| 4700 | 90.52 | 259.67 | 2580.7 | 168.94 | -1693.66
| 4800 | 90.52 | 259.67 | 2579.79 | 151 | -1792.03
| 4900 | 90.52 | 259.67 | 2578.89 | 133.07 | -1890.41
| 5000 | 90.52 | 259.67 | 2577.98 | 115.13 | -1988.78
| 5100 | 90.52 | 259.67 | 2577.07 | 97.19 | -2087.15
| 5200 | 90.52 | 259.67 | 2576.16 | 79.25 | -2185.53
| 5300 | 90.52 | 259.67 | 2575.25 | 61.31 | -2283.9
| 5400 | 90.52 | 259.67 | 2574.34 | 43.37 | -2382.27
| 5500 | 90.52 | 259.67 | 2573.43 | 25.44 | -2480.65
| 5600 | 90.52 | 259.67 | 2572.52 | 7.5 | -2579.02
| 5700 | 90.52 | 259.67 | 2571.61 | -10.44 | -2677.4
| 5800 | 90.52 | 259.67 | 2570.7 | -28.38 | -2775.77
| 5900 | 90.52 | 259.67 | 2569.79 | -46.32 | -2874.14
| 5986.6 | 90.52 | 259.67 | 2569 | -61.85 | -2959.34

## Lookup (hidden)
North Reference | RetunValue | Grid Type | ReturnValue | Deviation Indicator | ReturnValue
| 3 |  | 7 |  | 4
True |  | SPCS-Colorado Central-NAD27 |  | Directional
Grid |  | SPCS-Colorado Central-NAD83 |  | High Angle
|  | SPCS-Colorado North-NAD27 |  | Horizontal
SPCS-Colorado North-NAD83
SPCS-Colorado South-NAD27
SPCS-Colorado South-NAD83
UTM-Zone 12 NAD27
UTM-Zone 12 NAD83
UTM-Zone 13 NAD27
UTM-Zone 13 NAD83