## Data
Header Information | measured depth (ft) | inclination (°) | azimuth (°) | true vertical depth (ft) | northing +N/-S (ft) | easting +E/-W (ft)
Operator Name | 150 | 0.12 | 328.57 | 150 | 0.12 | -0.07
WHITING OIL & GAS CORPORATION | 245 | 0 | 7.34 | 245 | 0.2 | -0.12
Operator Number | 339 | 2.08 | 69.77 | 338.98 | 0.79 | 1.48
96155 | 432 | 4.2 | 71.45 | 431.83 | 2.46 | 6.29
Well Name and Number | 527 | 5.59 | 69.52 | 526.49 | 5.18 | 13.92
HORSETAIL #30E-3104 | 620 | 8.11 | 68.05 | 618.81 | 9.22 | 24.25
API Number (if available) | 715 | 7.73 | 64.25 | 712.91 | 14.5 | 36.22
05-123-42872 | 809 | 8.3 | 62.8 | 805.99 | 20.35 | 47.95
Location: QQ SEC TWP RGE | 903 | 7.58 | 58.16 | 899.09 | 26.72 | 59.25
Lot 2 Sec.30-T10N-R57W | 998 | 8.18 | 58.53 | 993.19 | 33.55 | 70.34
Citing Type: Planned or Actual | 1092 | 9.58 | 61.46 | 1086.06 | 40.78 | 82.92
ACTUAL | 1186 | 9.52 | 63.96 | 1178.76 | 47.93 | 96.77
Deviation Indicator | 1279 | 9.41 | 70.2 | 1270.5 | 53.88 | 110.84
Horizontal | 1373 | 9.42 | 69.53 | 1363.23 | 59.18 | 125.27
North Reference | 1467 | 9.82 | 68.44 | 1455.91 | 64.81 | 139.94
True | 1561 | 9.8 | 66.53 | 1548.53 | 70.95 | 154.73
Grid Type | 1655 | 9.14 | 64.41 | 1641.25 | 77.36 | 168.8
#VALUE! | 1749 | 7.91 | 61.19 | 1734.21 | 83.7 | 181.2
| 1843 | 7.85 | 62.7 | 1827.33 | 89.76 | 192.57
| 1937 | 7.94 | 67.19 | 1920.44 | 95.22 | 204.26
| 2032 | 8.04 | 71.13 | 2014.51 | 99.91 | 216.6
| 2060 | 8.3 | 73.66 | 2042.23 | 101.12 | 220.39
| 2123 | 8.27 | 77.17 | 2104.57 | 103.4 | 229.17
| 2217 | 7.92 | 76.9 | 2197.64 | 106.37 | 242.07
| 2311 | 7.79 | 76.15 | 2290.75 | 109.36 | 254.56
| 2406 | 8.48 | 76.31 | 2384.8 | 112.56 | 267.62
| 2500 | 9.49 | 69.74 | 2477.65 | 116.89 | 281.62
| 2595 | 9.51 | 64.85 | 2571.34 | 122.93 | 296.08
| 2689 | 9.2 | 65.12 | 2664.09 | 129.39 | 309.92
| 2784 | 8.99 | 64.38 | 2757.9 | 135.8 | 323.5
| 2878 | 8.95 | 63.11 | 2850.75 | 142.28 | 336.65
| 2972 | 8.81 | 62.21 | 2943.62 | 148.94 | 349.54
| 3066 | 8.61 | 61.83 | 3036.54 | 155.62 | 362.11
| 3161 | 8.92 | 72.45 | 3130.44 | 161.2 | 375.4
| 3255 | 8.52 | 73.05 | 3223.35 | 165.43 | 389.01
| 3349 | 8.37 | 71.55 | 3316.33 | 169.62 | 402.16
| 3443 | 9.89 | 79.96 | 3409.14 | 173.2 | 416.6
| 3538 | 11.72 | 73.87 | 3502.46 | 177.3 | 433.9
| 3632 | 11.67 | 74.8 | 3594.5 | 182.45 | 452.25
| 3726 | 10.9 | 72.7 | 3686.69 | 187.58 | 469.91
| 3820 | 9.52 | 63.13 | 3779.2 | 193.74 | 485.33
| 3915 | 8.85 | 65.18 | 3872.98 | 200.36 | 498.97
| 4010 | 8.59 | 65.64 | 3966.89 | 206.35 | 512.07
| 4104 | 8.58 | 60.44 | 4059.83 | 212.71 | 524.56
| 4198 | 8.46 | 61.77 | 4152.8 | 219.43 | 536.75
| 4292 | 8.01 | 62 | 4245.83 | 225.78 | 548.63
| 4386 | 7.41 | 63.54 | 4338.98 | 231.56 | 559.84
| 4480 | 6.85 | 69.19 | 4432.25 | 236.25 | 570.51
| 4574 | 6.14 | 73.76 | 4525.65 | 239.65 | 580.57
| 4669 | 5.89 | 73.17 | 4620.13 | 242.48 | 590.12
| 4763 | 4.26 | 56.99 | 4713.76 | 245.78 | 597.66
| 4858 | 2.6 | 31.27 | 4808.59 | 249.54 | 601.74
| 4952 | 2.01 | 345.93 | 4902.52 | 252.96 | 602.44
| 5046 | 6.26 | 203.63 | 4996.36 | 249.86 | 599.99
| 5140 | 19 | 196.58 | 5087.9 | 230.42 | 593.54
| 5234 | 26.22 | 182.63 | 5174.68 | 194.94 | 588.21
| 5328 | 28.48 | 181.67 | 5258.17 | 151.79 | 586.6
| 5423 | 32.52 | 181.73 | 5340.01 | 103.6 | 585.17
| 5517 | 38.46 | 183.57 | 5416.51 | 49.12 | 582.58
| 5611 | 45.35 | 181.15 | 5486.43 | -13.56 | 580.09
| 5667 | 52.105 | 180.641 | 5523.35 | -55.62 | 579.44
| 5706 | 56.81 | 180.34 | 5546.02 | -87.35 | 579.17
| 5800 | 65.8 | 180.06 | 5591.11 | -169.72 | 578.89
| 5895 | 72.4 | 176.92 | 5624.98 | -258.37 | 581.28
| 5989 | 75.09 | 175.53 | 5651.29 | -348.41 | 587.23
| 6035 | 79.288 | 176.071 | 5661.49 | -393.13 | 590.52
| 6083 | 83.67 | 176.62 | 5668.6 | -440.49 | 593.54
| 6131 | 88.52 | 180.06 | 5671.87 | -488.34 | 594.92
| 6177 | 89.69 | 180.19 | 5672.59 | -534.33 | 594.82
| 6212 | 90.62 | 180.24 | 5672.5 | -569.33 | 594.69
| 6306 | 91.33 | 180.53 | 5670.9 | -663.32 | 594.06
| 6401 | 90.65 | 179.45 | 5669.25 | -758.3 | 594.07
| 6495 | 88.55 | 178.27 | 5669.91 | -852.27 | 595.94
| 6589 | 87.59 | 177.62 | 5673.08 | -946.16 | 599.31
| 6683 | 87.87 | 180.89 | 5676.8 | -1040.06 | 600.53
| 6777 | 89.51 | 180.08 | 5678.95 | -1134.03 | 599.74
| 6871 | 88.27 | 180.88 | 5680.77 | -1228.01 | 598.95
| 6965 | 89.41 | 180.76 | 5682.67 | -1321.98 | 597.61
| 7059 | 90.56 | 180.37 | 5682.7 | -1415.97 | 596.68
| 7154 | 90.74 | 180.21 | 5681.62 | -1510.96 | 596.2
| 7248 | 89.72 | 180.41 | 5681.24 | -1604.96 | 595.69
| 7342 | 91.17 | 180.45 | 5680.51 | -1698.95 | 594.98
| 7436 | 89.78 | 179.82 | 5679.73 | -1792.95 | 594.76
| 7530 | 88.43 | 180.51 | 5681.2 | -1886.93 | 594.49
| 7625 | 90.03 | 180.77 | 5682.48 | -1981.91 | 593.43
| 7719 | 91.36 | 180.65 | 5681.34 | -2075.9 | 592.27
| 7813 | 89.54 | 181.3 | 5680.6 | -2169.88 | 590.67
| 7907 | 90.8 | 182.01 | 5680.32 | -2263.83 | 587.95
| 8001 | 89.57 | 180.09 | 5680.02 | -2357.81 | 586.23
| 8095 | 87.84 | 178.6 | 5682.14 | -2451.78 | 587.3
| 8189 | 88.71 | 178.75 | 5684.97 | -2545.71 | 589.48
| 8284 | 89.35 | 180.74 | 5686.58 | -2640.69 | 589.9
| 8377 | 88.37 | 181.44 | 5688.43 | -2733.65 | 588.13
| 8472 | 89.35 | 181.27 | 5690.32 | -2828.6 | 585.89
| 8566 | 89.04 | 180.73 | 5691.64 | -2922.58 | 584.24
| 8661 | 90.12 | 180.64 | 5692.34 | -3017.57 | 583.11
| 8755 | 91.33 | 180.54 | 5691.15 | -3111.55 | 582.14
| 8850 | 91.05 | 180.11 | 5689.18 | -3206.53 | 581.6
| 8936 | 90.34 | 179.65 | 5688.13 | -3292.52 | 581.78
| 9027 | 91.2 | 179.51 | 5686.91 | -3383.51 | 582.45
| 9118 | 89.35 | 179.45 | 5686.47 | -3474.5 | 583.28
| 9209 | 90.31 | 179.36 | 5686.74 | -3565.5 | 584.22
| 9300 | 91.76 | 179.22 | 5685.1 | -3656.47 | 585.35
| 9392 | 90.89 | 178.39 | 5682.97 | -3748.43 | 587.27
| 9483 | 92.28 | 178.28 | 5680.45 | -3839.35 | 589.91
| 9575 | 89.26 | 177.84 | 5679.22 | -3931.28 | 593.02
| 9666 | 90.09 | 177.36 | 5679.73 | -4022.2 | 596.83
| 9757 | 88.33 | 178.52 | 5680.99 | -4113.12 | 600.1
| 9849 | 89.26 | 178.44 | 5682.92 | -4205.07 | 602.54
| 9940 | 90.4 | 178.5 | 5683.19 | -4296.04 | 604.97
| 10032 | 89.54 | 180.11 | 5683.24 | -4388.03 | 606.09
| 10123 | 91.42 | 180.08 | 5682.48 | -4479.02 | 605.94
| 10215 | 89.04 | 180.65 | 5682.11 | -4571.01 | 605.35
| 10306 | 91.42 | 181.44 | 5681.75 | -4661.99 | 603.69
| 10398 | 90.59 | 181.33 | 5680.13 | -4753.94 | 601.47
| 10491 | 92.13 | 181.41 | 5677.92 | -4846.89 | 599.25
| 10582 | 90.46 | 179.38 | 5675.87 | -4937.86 | 598.62
| 10672 | 91.63 | 179.23 | 5674.23 | -5027.83 | 599.71
| 10764 | 90.62 | 177.85 | 5672.42 | -5119.78 | 602.06
| 10855 | 89.23 | 179.77 | 5672.54 | -5210.75 | 603.95
| 10946 | 90.77 | 179.74 | 5672.54 | -5301.75 | 604.33
| 11037 | 88.27 | 180.15 | 5673.3 | -5392.74 | 604.42
| 11129 | 89.17 | 179.91 | 5675.36 | -5484.72 | 604.37
| 11221 | 90.83 | 179.9 | 5675.36 | -5576.71 | 604.53
| 11311 | 89.01 | 181.36 | 5675.48 | -5666.7 | 603.54
| 11403 | 89.85 | 181.53 | 5676.4 | -5758.67 | 601.22
| 11495 | 91.33 | 181.49 | 5675.45 | -5850.63 | 598.79
| 11589 | 89.75 | 181.07 | 5674.56 | -5944.6 | 596.69
| 11684 | 92 | 180.97 | 5673.11 | -6039.56 | 595
| 11779 | 88.52 | 180.77 | 5672.68 | -6134.54 | 593.56
| 11873 | 89.97 | 180.57 | 5673.92 | -6228.52 | 592.46
| 11968 | 89.66 | 180.4 | 5674.23 | -6323.52 | 591.66
| 12062 | 87.9 | 179.87 | 5676.23 | -6417.49 | 591.44
| 12157 | 89.94 | 180.22 | 5678.02 | -6512.47 | 591.36
| 12251 | 91.94 | 180.22 | 5676.48 | -6606.45 | 591
| 12345 | 90.55 | 178.61 | 5674.44 | -6700.42 | 591.96
| 12439 | 88.71 | 178.55 | 5675.04 | -6794.38 | 594.29
| 12533 | 90.68 | 178.43 | 5675.54 | -6888.34 | 596.77
| 12627 | 89.97 | 180.06 | 5675.01 | -6982.33 | 598
| 12722 | 88.34 | 181.89 | 5676.41 | -7077.3 | 596.39
| 12816 | 90 | 182.1 | 5677.77 | -7171.23 | 593.12
| 12910 | 90.49 | 181.51 | 5677.37 | -7265.18 | 590.16
| 13004 | 90.68 | 180.68 | 5676.41 | -7359.16 | 588.36
| 13099 | 90.59 | 180.56 | 5675.36 | -7454.15 | 587.33
| 13193 | 88.12 | 179.9 | 5676.42 | -7548.13 | 586.95
| 13287 | 89.97 | 179.87 | 5677.98 | -7642.12 | 587.14
| 13381 | 92.53 | 179.67 | 5675.93 | -7736.08 | 587.52
| 13476 | 90.83 | 180.17 | 5673.15 | -7831.04 | 587.65
| 13570 | 89.45 | 179 | 5672.92 | -7925.03 | 588.33
| 13664 | 91.39 | 178.97 | 5672.23 | -8019.01 | 590
| 13779 | 90.09 | 179.12 | 5670.74 | -8133.98 | 591.91
| 13827 | 90.09 | 179.12 | 5670.67 | -8181.98 | 592.65

## Lookup (hidden)
North Reference | RetunValue | Grid Type | ReturnValue | Deviation Indicator | ReturnValue
| 2 |  | 0 |  | 4
True |  | SPCS-Colorado Central-NAD27 |  | Directional
Grid |  | SPCS-Colorado Central-NAD83 |  | High Angle
|  | SPCS-Colorado North-NAD27 |  | Horizontal
SPCS-Colorado North-NAD83
SPCS-Colorado South-NAD27
SPCS-Colorado South-NAD83
UTM-Zone 12 NAD27
UTM-Zone 12 NAD83
UTM-Zone 13 NAD27
UTM-Zone 13 NAD83