## Data
Header Information | measured depth (ft) | inclination (°) | azimuth (°) | true vertical depth (ft) | northing +N/-S (ft) | easting +E/-W (ft)
Operator Name | 0 | 0 | 0 | 0 | 0.00 | 0.00
HRM Resources II LLC | 100 | 0 | 0 | 100 | 0.00 | 0.00
Operator Number | 200 | 0 | 0 | 200 | 0.00 | 0.00
10548 | 300 | 0 | 0 | 300 | 0.00 | 0.00
Well Name and Number | 400 | 0 | 0 | 400 | 0.00 | 0.00
PC NORTH 1S-66-2928-2NH | 500 | 0 | 0 | 500 | 0.00 | 0.00
API Number (if available) | 600 | 0 | 0 | 600 | 0.00 | 0.00
| 700 | 0 | 0 | 700 | 0.00 | 0.00
Location: QQ SEC TWP RGE | 800 | 0 | 0 | 800 | 0.00 | 0.00
SW Sec. 29, 1S, 66W | 900 | 0 | 0 | 900 | 0.00 | 0.00
Citing Type: Planned or Actual | 1000 | 0 | 0 | 1000 | 0.00 | 0.00
Planned | 1100 | 0 | 0 | 1100 | 0.00 | 0.00
Deviation Indicator | 1200 | 1 | 329.92 | 1200 | 0.38 | -0.22
Horizontal | 1300 | 3 | 329.92 | 1299.93 | 3.40 | -1.97
North Reference | 1400 | 5 | 329.92 | 1399.68 | 9.43 | -5.46
Grid | 1500 | 7 | 329.92 | 1499.13 | 18.48 | -10.7
Grid Type | 1600 | 9 | 329.92 | 1598.15 | 30.52 | -17.68
SPCS-Colorado North-NAD83 | 1700 | 11 | 329.92 | 1696.63 | 45.55 | -26.38
| 1800 | 13 | 329.92 | 1794.44 | 63.54 | -36.8
| 1900 | 15 | 329.92 | 1891.46 | 84.47 | -48.93
| 2000 | 17 | 329.92 | 1987.58 | 108.32 | -62.74
| 2100 | 19 | 329.92 | 2082.68 | 135.06 | -78.23
| 2200 | 21 | 329.92 | 2176.65 | 164.65 | -95.37
| 2300 | 23 | 329.92 | 2269.36 | 197.07 | -114.15
| 2400 | 25 | 329.92 | 2360.71 | 232.26 | -134.53
| 2500 | 26.34 | 329.92 | 2450.67 | 270.04 | -156.42
| 2600 | 26.34 | 329.92 | 2540.29 | 308.44 | -178.66
| 2700 | 26.34 | 329.92 | 2629.91 | 346.83 | -200.89
| 2800 | 26.34 | 329.92 | 2719.53 | 385.22 | -223.13
| 2900 | 26.34 | 329.92 | 2809.14 | 423.62 | -245.37
| 3000 | 26.34 | 329.92 | 2898.76 | 462.01 | -267.61
| 3100 | 26.34 | 329.92 | 2988.38 | 500.40 | -289.85
| 3200 | 26.34 | 329.92 | 3078 | 538.80 | -312.09
| 3300 | 26.34 | 329.92 | 3167.62 | 577.19 | -334.32
| 3400 | 26.34 | 329.92 | 3257.23 | 615.58 | -356.56
| 3500 | 26.34 | 329.92 | 3346.85 | 653.98 | -378.8
| 3600 | 26.34 | 329.92 | 3436.47 | 692.37 | -401.04
| 3700 | 26.34 | 329.92 | 3526.09 | 730.76 | -423.28
| 3800 | 26.34 | 329.92 | 3615.71 | 769.16 | -445.52
| 3900 | 26.34 | 329.92 | 3705.33 | 807.55 | -467.76
| 4000 | 26.34 | 329.92 | 3794.94 | 845.94 | -489.99
| 4100 | 26.34 | 329.92 | 3884.56 | 884.34 | -512.23
| 4200 | 26.34 | 329.92 | 3974.18 | 922.73 | -534.47
| 4300 | 26.34 | 329.92 | 4063.8 | 961.12 | -556.71
| 4400 | 26.34 | 329.92 | 4153.42 | 999.52 | -578.95
| 4500 | 26.34 | 329.92 | 4243.03 | 1037.91 | -601.19
| 4600 | 26.34 | 329.92 | 4332.65 | 1076.30 | -623.43
| 4700 | 26.34 | 329.92 | 4422.27 | 1114.70 | -645.66
| 4800 | 26.34 | 329.92 | 4511.89 | 1153.09 | -667.9
| 4900 | 26.34 | 329.92 | 4601.51 | 1191.48 | -690.14
| 5000 | 26.34 | 329.92 | 4691.12 | 1229.88 | -712.38
| 5100 | 26.34 | 329.92 | 4780.74 | 1268.27 | -734.62
| 5200 | 26.34 | 329.92 | 4870.36 | 1306.66 | -756.86
| 5300 | 26.34 | 329.92 | 4959.98 | 1345.06 | -779.09
| 5400 | 26.34 | 329.92 | 5049.6 | 1383.45 | -801.33
| 5500 | 26.34 | 329.92 | 5139.21 | 1421.84 | -823.57
| 5600 | 26.34 | 329.92 | 5228.83 | 1460.24 | -845.81
| 5700 | 26.34 | 329.92 | 5318.45 | 1498.63 | -868.05
| 5800 | 26.34 | 329.92 | 5408.07 | 1537.02 | -890.29
| 5900 | 26.34 | 329.92 | 5497.69 | 1575.42 | -912.53
| 6000 | 26.34 | 329.92 | 5587.3 | 1613.81 | -934.76
| 6100 | 26.34 | 329.92 | 5676.92 | 1652.20 | -957
| 6200 | 26.34 | 329.92 | 5766.54 | 1690.60 | -979.24
| 6300 | 26.34 | 329.92 | 5856.16 | 1728.99 | -1001.48
| 6400 | 26.34 | 329.92 | 5945.78 | 1767.38 | -1023.72
| 6500 | 26.34 | 329.92 | 6035.4 | 1805.78 | -1045.96
| 6600 | 26.34 | 329.92 | 6125.01 | 1844.17 | -1068.2
| 6700 | 26.34 | 329.92 | 6214.63 | 1882.56 | -1090.43
| 6800 | 26.34 | 329.92 | 6304.25 | 1920.96 | -1112.67
| 6900 | 26.34 | 329.92 | 6393.87 | 1959.35 | -1134.91
| 7000 | 26.34 | 329.92 | 6483.49 | 1997.74 | -1157.15
| 7100 | 26.34 | 329.92 | 6573.1 | 2036.14 | -1179.39
| 7200 | 26.34 | 329.92 | 6662.72 | 2074.53 | -1201.63
| 7300 | 26.34 | 329.92 | 6752.34 | 2112.92 | -1223.86
| 7400 | 26.22 | 330.43 | 6841.96 | 2151.32 | -1246.1
| 7500 | 23.35 | 353.45 | 6932.95 | 2190.32 | -1259.29
| 7600 | 24.32 | 18.24 | 7024.65 | 2229.66 | -1255.1
| 7700 | 28.75 | 38.46 | 7114.28 | 2268.14 | -1233.64
| 7800 | 35.36 | 52.7 | 7199.11 | 2304.60 | -1195.57
| 7900 | 43.15 | 62.66 | 7276.57 | 2337.92 | -1142.05
| 8000 | 51.58 | 70 | 7344.29 | 2367.10 | -1074.69
| 8100 | 60.37 | 75.77 | 7400.23 | 2391.25 | -995.56
| 8200 | 69.36 | 80.59 | 7442.68 | 2409.63 | -907.04
| 8300 | 78.48 | 84.87 | 7470.36 | 2421.68 | -811.84
| 8400 | 87.66 | 88.88 | 7482.42 | 2427.05 | -712.84
| 8500 | 90 | 89.89 | 7482.94 | 2427.46 | -612.85
| 8600 | 90 | 89.89 | 7482.94 | 2427.66 | -512.85
| 8700 | 90 | 89.89 | 7482.94 | 2427.85 | -412.85
| 8800 | 90 | 89.89 | 7482.94 | 2428.05 | -312.85
| 8900 | 90 | 89.89 | 7482.94 | 2428.24 | -212.85
| 9000 | 90 | 89.89 | 7482.94 | 2428.44 | -112.85
| 9100 | 90 | 89.89 | 7482.94 | 2428.63 | -12.85
| 9200 | 90 | 89.89 | 7482.94 | 2428.83 | 87.15
| 9300 | 90 | 89.89 | 7482.94 | 2429.02 | 187.15
| 9400 | 90 | 89.89 | 7482.94 | 2429.22 | 287.15
| 9500 | 90 | 89.89 | 7482.94 | 2429.41 | 387.15
| 9600 | 90 | 89.89 | 7482.94 | 2429.61 | 487.15
| 9700 | 90 | 89.89 | 7482.94 | 2429.80 | 587.15
| 9800 | 90 | 89.89 | 7482.94 | 2430.00 | 687.15
| 9900 | 90 | 89.89 | 7482.94 | 2430.19 | 787.15
| 10000 | 90 | 89.89 | 7482.94 | 2430.39 | 887.15
| 10100 | 90 | 89.89 | 7482.94 | 2430.58 | 987.14
| 10200 | 90 | 89.89 | 7482.94 | 2430.78 | 1087.14
| 10300 | 90 | 89.89 | 7482.94 | 2430.97 | 1187.14
| 10400 | 90 | 89.89 | 7482.94 | 2431.17 | 1287.14
| 10500 | 90 | 89.89 | 7482.94 | 2431.36 | 1387.14
| 10600 | 90 | 89.89 | 7482.94 | 2431.56 | 1487.14
| 10700 | 90 | 89.89 | 7482.94 | 2431.75 | 1587.14
| 10800 | 90 | 89.89 | 7482.94 | 2431.95 | 1687.14
| 10900 | 90 | 89.89 | 7482.94 | 2432.14 | 1787.14
| 11000 | 90 | 89.89 | 7482.94 | 2432.34 | 1887.14
| 11100 | 90 | 89.89 | 7482.94 | 2432.53 | 1987.14
| 11200 | 90 | 89.89 | 7482.94 | 2432.73 | 2087.14
| 11300 | 90 | 89.89 | 7482.94 | 2432.92 | 2187.14
| 11400 | 90 | 89.89 | 7482.94 | 2433.12 | 2287.14
| 11500 | 90 | 89.89 | 7482.94 | 2433.31 | 2387.14
| 11600 | 90 | 89.89 | 7482.94 | 2433.51 | 2487.14
| 11700 | 90 | 89.89 | 7482.94 | 2433.70 | 2587.14
| 11800 | 90 | 89.89 | 7482.94 | 2433.90 | 2687.14
| 11900 | 90 | 89.89 | 7482.94 | 2434.09 | 2787.14
| 12000 | 90 | 89.89 | 7482.94 | 2434.29 | 2887.14
| 12100 | 90 | 89.89 | 7482.94 | 2434.48 | 2987.14
| 12200 | 90 | 89.89 | 7482.94 | 2434.68 | 3087.14
| 12300 | 90 | 89.89 | 7482.94 | 2434.87 | 3187.14
| 12400 | 90 | 89.89 | 7482.94 | 2435.07 | 3287.14
| 12500 | 90 | 89.89 | 7482.94 | 2435.26 | 3387.14
| 12600 | 90 | 89.89 | 7482.94 | 2435.46 | 3487.14
| 12700 | 90 | 89.89 | 7482.94 | 2435.65 | 3587.14
| 12800 | 90 | 89.89 | 7482.94 | 2435.85 | 3687.14
| 12900 | 90 | 89.89 | 7482.94 | 2436.04 | 3787.14
| 13000 | 90 | 89.89 | 7482.94 | 2436.24 | 3887.14
| 13100 | 90 | 89.89 | 7482.94 | 2436.43 | 3987.14
| 13200 | 90 | 89.89 | 7482.94 | 2436.63 | 4087.14
| 13300 | 90 | 89.89 | 7482.94 | 2436.82 | 4187.14
| 13400 | 90 | 89.89 | 7482.94 | 2437.02 | 4287.14
| 13500 | 90 | 89.89 | 7482.94 | 2437.21 | 4387.14
| 13600 | 90 | 89.89 | 7482.94 | 2437.41 | 4487.14
| 13700 | 90 | 89.89 | 7482.94 | 2437.60 | 4587.14
| 13800 | 90 | 89.89 | 7482.94 | 2437.80 | 4687.14
| 13900 | 90 | 89.89 | 7482.94 | 2437.99 | 4787.14
| 14000 | 90 | 89.89 | 7482.94 | 2438.19 | 4887.14
| 14100 | 90 | 89.89 | 7482.94 | 2438.38 | 4987.14
| 14200 | 90 | 89.89 | 7482.94 | 2438.58 | 5087.14
| 14300 | 90 | 89.89 | 7482.94 | 2438.77 | 5187.14
| 14400 | 90 | 89.89 | 7482.94 | 2438.97 | 5287.14
| 14500 | 90 | 89.89 | 7482.94 | 2439.16 | 5387.14
| 14600 | 90 | 89.89 | 7482.94 | 2439.36 | 5487.14
| 14700 | 90 | 89.89 | 7482.94 | 2439.55 | 5587.14
| 14800 | 90 | 89.89 | 7482.94 | 2439.75 | 5687.14
| 14900 | 90 | 89.89 | 7482.94 | 2439.94 | 5787.14
| 15000 | 90 | 89.89 | 7482.94 | 2440.14 | 5887.14
| 15100 | 90 | 89.89 | 7482.94 | 2440.33 | 5987.14
| 15200 | 90 | 89.89 | 7482.94 | 2440.53 | 6087.14
| 15300 | 90 | 89.89 | 7482.94 | 2440.72 | 6187.14
| 15400 | 90 | 89.89 | 7482.94 | 2440.92 | 6287.13
| 15500 | 90 | 89.89 | 7482.94 | 2441.11 | 6387.13
| 15600 | 90 | 89.89 | 7482.94 | 2441.31 | 6487.13
| 15700 | 90 | 89.89 | 7482.94 | 2441.50 | 6587.13
| 15800 | 90 | 89.89 | 7482.94 | 2441.70 | 6687.13
| 15900 | 90 | 89.89 | 7482.94 | 2441.89 | 6787.13
| 16000 | 90 | 89.89 | 7482.94 | 2442.09 | 6887.13
| 16100 | 90 | 89.89 | 7482.94 | 2442.28 | 6987.13
| 16200 | 90 | 89.89 | 7482.94 | 2442.48 | 7087.13
| 16300 | 90 | 89.89 | 7482.94 | 2442.67 | 7187.13
| 16400 | 90 | 89.89 | 7482.94 | 2442.87 | 7287.13
| 16500 | 90 | 89.89 | 7482.94 | 2443.06 | 7387.13
| 16600 | 90 | 89.89 | 7482.94 | 2443.26 | 7487.13
| 16700 | 90 | 89.89 | 7482.94 | 2443.45 | 7587.13
| 16800 | 90 | 89.89 | 7482.94 | 2443.65 | 7687.13
| 16900 | 90 | 89.89 | 7482.94 | 2443.84 | 7787.13
| 17000 | 90 | 89.89 | 7482.94 | 2444.04 | 7887.13
| 17100 | 90 | 89.89 | 7482.94 | 2444.23 | 7987.13
| 17200 | 90 | 89.89 | 7482.94 | 2444.43 | 8087.13
| 17300 | 90 | 89.89 | 7482.94 | 2444.62 | 8187.13
| 17400 | 90 | 89.89 | 7482.94 | 2444.82 | 8287.13
| 17500 | 90 | 89.89 | 7482.94 | 2445.01 | 8387.13
| 17600 | 90 | 89.89 | 7482.94 | 2445.21 | 8487.13
| 17700 | 90 | 89.89 | 7482.94 | 2445.40 | 8587.13
| 17800 | 90 | 89.89 | 7482.94 | 2445.60 | 8687.13
| 17900 | 90 | 89.89 | 7482.94 | 2445.79 | 8787.13
| 17915 | 90 | 89.89 | 7482.94 | 2445.82 | 8802.49

## Lookup (hidden)
North Reference | RetunValue | Grid Type | ReturnValue | Deviation Indicator | ReturnValue
| 3 |  | 5 |  | 4
True |  | SPCS-Colorado Central-NAD27 |  | Directional
Grid |  | SPCS-Colorado Central-NAD83 |  | High Angle
|  | SPCS-Colorado North-NAD27 |  | Horizontal
SPCS-Colorado North-NAD83
SPCS-Colorado South-NAD27
SPCS-Colorado South-NAD83
UTM-Zone 12 NAD27
UTM-Zone 12 NAD83
UTM-Zone 13 NAD27
UTM-Zone 13 NAD83