## Data
Header Information | measured depth (ft) | inclination (°) | azimuth (°) | true vertical depth (ft) | northing +N/-S (ft) | easting +E/-W (ft)
Operator Name | 0 | 0 | 191.67 | 0 | 0 | 0
WHITING OIL & GAS CORPORATION | 21 | 0 | 191.67 | 21 | 0 | 0
Operator Number | 147 | 0.74 | 191.67 | 147 | -0.8 | -0.16
96155 | 237 | 0.94 | 179.13 | 236.99 | -2.1 | -0.27
Well Name and Number | 328 | 1 | 171.75 | 327.97 | -3.64 | -0.15
HORSETAIL #30E-1934 | 419 | 2.44 | 203.49 | 418.93 | -6.2 | -0.8
API Number (if available) | 510 | 4.91 | 205.07 | 509.74 | -11.5 | -3.23
05-123-42878 | 601 | 6.69 | 203.05 | 600.27 | -19.91 | -6.95
Location: QQ SEC TWP RGE | 693 | 8.42 | 201.07 | 691.47 | -31.13 | -11.47
LOT 2, SEC.30-T10N-R57W | 784 | 10.68 | 201.65 | 781.2 | -45.18 | -16.98
Citing Type: Planned or Actual | 876 | 12.43 | 199.16 | 871.33 | -62.46 | -23.37
ACTUAL | 967 | 11.91 | 198.15 | 960.29 | -80.64 | -29.51
Deviation Indicator | 1058 | 11.4 | 197.22 | 1049.41 | -98.15 | -35.1
Directional | 1150 | 12.19 | 197.29 | 1139.47 | -116.11 | -40.68
North Reference | 1241 | 12.48 | 198.08 | 1228.37 | -134.63 | -46.59
True | 1333 | 12.32 | 198.63 | 1318.22 | -153.38 | -52.81
Grid Type | 1424 | 12.37 | 198.71 | 1407.12 | -171.81 | -59.04
#VALUE! | 1516 | 12.93 | 196.68 | 1496.88 | -191 | -65.15
| 1607 | 12.18 | 194.57 | 1585.71 | -210.05 | -70.49
| 1699 | 11.41 | 193.88 | 1675.76 | -228.28 | -75.11
| 1792 | 11.72 | 196.45 | 1766.88 | -246.27 | -79.99
| 1883 | 13.54 | 196.48 | 1855.67 | -265.35 | -85.63
| 2005 | 12.3 | 197.04 | 1974.58 | -291.47 | -93.49
| 2123 | 12.07 | 195.57 | 2089.92 | -315.37 | -100.49
| 2218 | 11.9 | 194.78 | 2182.85 | -334.41 | -105.65
| 2312 | 11.49 | 194.35 | 2274.9 | -352.85 | -110.45
| 2406 | 10.63 | 191.79 | 2367.15 | -370.41 | -114.54
| 2500 | 11.83 | 197.21 | 2459.35 | -388.1 | -119.16
| 2595 | 13.91 | 199.5 | 2551.96 | -408.17 | -125.85
| 2690 | 13.67 | 199.55 | 2644.22 | -429.51 | -133.42
| 2784 | 12.91 | 197.33 | 2735.71 | -450 | -140.27
| 2878 | 12.32 | 198.55 | 2827.44 | -469.53 | -146.59
| 2973 | 11.87 | 199.16 | 2920.33 | -488.37 | -153.02
| 3067 | 10.46 | 197.8 | 3012.55 | -505.63 | -158.8
| 3161 | 10.21 | 188.45 | 3105.03 | -521.99 | -162.63
| 3255 | 11.8 | 208 | 3197.33 | -538.73 | -168.37
| 3350 | 12.72 | 207.52 | 3290.16 | -556.58 | -177.76
| 3444 | 13.93 | 215.58 | 3381.64 | -574.96 | -189.13
| 3538 | 14.38 | 210.09 | 3472.79 | -594.26 | -201.57
| 3632 | 16.57 | 198.12 | 3563.4 | -617.11 | -211.59
| 3726 | 15.41 | 197.44 | 3653.76 | -641.77 | -219.5
| 3821 | 13.77 | 196.07 | 3745.69 | -664.67 | -226.42
| 3915 | 12.25 | 197.49 | 3837.28 | -684.94 | -232.51
| 4010 | 11.14 | 201.07 | 3930.3 | -703.11 | -238.84
| 4104 | 10.56 | 198.99 | 4022.62 | -719.73 | -244.91
| 4199 | 12.09 | 194.38 | 4115.77 | -737.6 | -250.21
| 4292 | 11.87 | 192.5 | 4206.75 | -756.37 | -254.7
| 4386 | 11.38 | 189.11 | 4298.82 | -774.97 | -258.26
| 4481 | 10.24 | 184.53 | 4392.14 | -792.64 | -260.41
| 4575 | 9.52 | 185.68 | 4484.74 | -808.71 | -261.84
| 4669 | 8.83 | 185.31 | 4577.54 | -823.63 | -263.28
| 4763 | 7.17 | 183.8 | 4670.62 | -836.66 | -264.33
| 4858 | 4.54 | 187.97 | 4765.12 | -846.3 | -265.25
| 4952 | 3.53 | 188.31 | 4858.88 | -852.85 | -266.18
| 5047 | 2.83 | 183.76 | 4953.74 | -858.09 | -266.76
| 5140 | 1.97 | 101.35 | 5046.68 | -860.69 | -265.34
| 5235 | 5.59 | 0.45 | 5141.52 | -856.38 | -263.7
| 5329 | 14.94 | 341.21 | 5233.93 | -840.29 | -267.58
| 5423 | 22.47 | 353.31 | 5322.93 | -810.93 | -273.59
| 5518 | 30.36 | 359.35 | 5407.96 | -768.82 | -275.98
| 5612 | 39.25 | 1.16 | 5485.07 | -715.22 | -275.64
| 5706 | 43.99 | 5.34 | 5555.34 | -652.94 | -272
| 5801 | 47.37 | 359.32 | 5621.73 | -585.1 | -269.34
| 5895 | 56.76 | 355.95 | 5679.47 | -511.13 | -272.54
| 5989 | 64.44 | 357.86 | 5725.58 | -429.42 | -276.9
| 6083 | 72.91 | 357.95 | 5759.73 | -342 | -280.1
| 6178 | 79.52 | 358.87 | 5782.36 | -249.82 | -282.65
| 6193 | 80.626 | 359.095 | 5784.94 | -235.05 | -282.91
| 6198 | 80.994 | 359.17 | 5785.74 | -230.11 | -282.99
| 6272 | 86.45 | 0.26 | 5793.83 | -156.58 | -283.35
| 6367 | 91.48 | 1.53 | 5795.55 | -61.64 | -281.86
| 6496 | 90.86 | 2.52 | 5792.91 | 67.25 | -277.31
| 6590 | 90.62 | 1.96 | 5791.7 | 161.17 | -273.63
| 6685 | 88.06 | 0.78 | 5792.79 | 256.12 | -271.36
| 6779 | 89.11 | 0.77 | 5795.11 | 350.08 | -270.09
| 6872 | 87.9 | 358.56 | 5797.54 | 443.04 | -270.63
| 6967 | 89.23 | 358.49 | 5799.92 | 537.98 | -273.08
| 7061 | 90.43 | 358.31 | 5800.2 | 631.94 | -275.7
| 7155 | 89.82 | 357.41 | 5799.99 | 725.87 | -279.21
| 7249 | 91.36 | 357.32 | 5799.02 | 819.77 | -283.53
| 7343 | 87.16 | 357 | 5800.24 | 913.62 | -288.19
| 7437 | 87.78 | 356.98 | 5804.39 | 1007.4 | -293.12
| 7532 | 88.58 | 356.71 | 5807.4 | 1102.21 | -298.35
| 7626 | 89.91 | 356.61 | 5808.64 | 1196.04 | -303.82
| 7814 | 88.46 | 359.91 | 5811.32 | 1383.9 | -309.53
| 7909 | 89.29 | 359.49 | 5813.18 | 1478.88 | -310.03
| 8002 | 90.15 | 358.7 | 5813.64 | 1571.87 | -311.5
| 8096 | 90.31 | 359.47 | 5813.26 | 1665.85 | -313
| 8191 | 89.32 | 0.3 | 5813.57 | 1760.85 | -313.19
| 8285 | 89.66 | 358.45 | 5814.4 | 1854.84 | -314.21
| 8473 | 90.46 | 359.38 | 5814.21 | 2042.8 | -317.77
| 8568 | 90.34 | 1.47 | 5813.54 | 2137.79 | -317.07
| 8662 | 91.82 | 0.9 | 5811.77 | 2231.75 | -315.13
| 8757 | 89.41 | 1.73 | 5810.75 | 2326.71 | -312.95
| 8847 | 90.31 | 1.5 | 5810.97 | 2416.67 | -310.41
| 8937 | 88.8 | 1.21 | 5811.67 | 2506.64 | -308.28
| 9028 | 90.12 | 1.29 | 5812.53 | 2597.62 | -306.3
| 9119 | 90.89 | 0.18 | 5811.73 | 2688.6 | -305.13
| 9211 | 88.95 | 0.22 | 5811.86 | 2780.6 | -304.81
| 9301 | 89.01 | 359.85 | 5813.46 | 2870.58 | -304.75
| 9393 | 90.03 | 359.63 | 5814.23 | 2962.58 | -305.17
| 9485 | 90.68 | 357.57 | 5813.66 | 3054.54 | -307.42
| 9576 | 90.55 | 356.79 | 5812.68 | 3145.43 | -311.89
| 9668 | 92.84 | 358.58 | 5809.96 | 3237.3 | -315.61
| 9759 | 89.66 | 358.7 | 5807.98 | 3328.24 | -317.77
| 9850 | 90.03 | 358.58 | 5808.22 | 3419.22 | -319.93
| 9941 | 90.43 | 358.21 | 5807.86 | 3510.18 | -322.48
| 10033 | 91.05 | 358.35 | 5806.67 | 3602.13 | -325.24
| 10124 | 90.37 | 359.04 | 5805.54 | 3693.1 | -327.31
| 10216 | 89.51 | 358.45 | 5805.64 | 3785.08 | -329.33
| 10308 | 89.97 | 356.99 | 5806.05 | 3877 | -332.99
| 10400 | 90.59 | 359.1 | 5805.6 | 3968.94 | -336.12
| 10493 | 91.63 | 1.31 | 5803.8 | 4061.91 | -335.79
| 10584 | 90.34 | 2.15 | 5802.24 | 4152.86 | -333.04
| 10675 | 91.23 | 1.21 | 5800.99 | 4243.81 | -330.38
| 10765 | 90.09 | 1.85 | 5799.96 | 4333.77 | -327.97
| 10856 | 90.62 | 1.68 | 5799.39 | 4424.72 | -325.17
| 10947 | 91.32 | 0.81 | 5797.85 | 4515.68 | -323.19
| 11039 | 92.1 | 0.39 | 5795.11 | 4607.64 | -322.23
| 11130 | 89.72 | 0.46 | 5793.66 | 4698.62 | -321.56
| 11222 | 88.95 | 0.73 | 5794.73 | 4790.61 | -320.6
| 11313 | 89.17 | 0.73 | 5796.22 | 4881.59 | -319.44
| 11405 | 90.55 | 0.56 | 5796.45 | 4973.58 | -318.41
| 11496 | 92.25 | 0.49 | 5794.22 | 5064.54 | -317.57
| 11591 | 88.86 | 359.25 | 5793.3 | 5159.52 | -317.79
| 11686 | 87.72 | 0.67 | 5796.14 | 5254.48 | -317.85
| 11780 | 88.74 | 359.18 | 5799.04 | 5348.43 | -317.98
| 11875 | 89.51 | 358.68 | 5800.49 | 5443.4 | -319.75
| 11969 | 90.59 | 357.81 | 5800.41 | 5537.35 | -322.63
| 12064 | 91.48 | 357.01 | 5798.69 | 5632.24 | -326.92
| 12158 | 89.91 | 357.6 | 5797.55 | 5726.12 | -331.34
| 12252 | 88.83 | 356.56 | 5798.59 | 5819.99 | -336.13
| 12441 | 88.52 | 356.65 | 5802.96 | 6008.61 | -347.32
| 12534 | 88.7 | 355.31 | 5805.21 | 6101.35 | -353.84
| 12629 | 90.52 | 357.51 | 5805.86 | 6196.15 | -359.78
| 12723 | 90.4 | 358.93 | 5805.11 | 6290.1 | -362.7
| 12818 | 90.62 | 1.58 | 5804.26 | 6385.09 | -362.28
| 12912 | 91.94 | 0.72 | 5802.16 | 6479.05 | -360.4
| 13006 | 90.52 | 2.03 | 5800.14 | 6572.99 | -358.14
| 13100 | 88.37 | 2.23 | 5801.05 | 6666.92 | -354.65
| 13195 | 89.41 | 1.78 | 5802.89 | 6761.84 | -351.32
| 13289 | 90.83 | 1.35 | 5802.7 | 6855.8 | -348.76
| 13383 | 88.06 | 1.78 | 5803.61 | 6949.75 | -346.19
| 13477 | 89.08 | 0.63 | 5805.95 | 7043.7 | -344.21
| 13571 | 90.59 | 0.06 | 5806.22 | 7137.69 | -343.65
| 13666 | 92.34 | 359.6 | 5803.79 | 7232.66 | -343.93
| 13760 | 89.11 | 358.88 | 5802.6 | 7326.63 | -345.18
| 13854 | 90.46 | 357.91 | 5802.96 | 7420.59 | -347.81
| 13917 | 91.76 | 357.12 | 5801.74 | 7483.52 | -350.54
| 13965 | 91.76 | 357.12 | 5800.26 | 7531.43 | -352.95

## Lookup (hidden)
North Reference | RetunValue | Grid Type | ReturnValue | Deviation Indicator | ReturnValue
| 2 |  | 0 |  | 2
True |  | SPCS-Colorado Central-NAD27 |  | Directional
Grid |  | SPCS-Colorado Central-NAD83 |  | High Angle
|  | SPCS-Colorado North-NAD27 |  | Horizontal
SPCS-Colorado North-NAD83
SPCS-Colorado South-NAD27
SPCS-Colorado South-NAD83
UTM-Zone 12 NAD27
UTM-Zone 12 NAD83
UTM-Zone 13 NAD27
UTM-Zone 13 NAD83