## Data
Header Information | measured depth (ft) | inclination (°) | azimuth (°) | true vertical depth (ft) | northing +N/-S (ft) | easting +E/-W (ft)
Operator Name | 0 | 0 | 0 | 0 | 0 | 0
Enerplus Resources (USA) Corporation | 100 | 0 | 0 | 100 | 0 | 0
Operator Number | 200 | 0 | 0 | 200 | 0 | 0
10177 | 300 | 0 | 0 | 300 | 0 | 0
Well Name and Number | 400 | 0 | 0 | 400 | 0 | 0
Brewski 8-67-36-25N | 500 | 0 | 0 | 500 | 0 | 0
API Number (if available) | 600 | 0 | 0 | 600 | 0 | 0
| 700 | 0 | 0 | 700 | 0 | 0
Location: QQ SEC TWP RGE | 800 | 0 | 0 | 800 | 0 | 0
SESW Sec 36 T8N R67W | 900 | 0 | 0 | 900 | 0 | 0
Citing Type: Planned or Actual | 1000 | 0 | 0 | 1000 | 0 | 0
Planned | 1100 | 0 | 0 | 1100 | 0 | 0
Deviation Indicator | 1200 | 0 | 0 | 1200 | 0 | 0
Horizontal | 1300 | 0 | 0 | 1300 | 0 | 0
North Reference | 1400 | 0 | 0 | 1400 | 0 | 0
True | 1500 | 0 | 0 | 1500 | 0 | 0
Grid Type | 1600 | 0 | 0 | 1600 | 0 | 0
#VALUE! | 1700 | 0 | 0 | 1700 | 0 | 0
| 1800 | 0 | 0 | 1800 | 0 | 0
| 1900 | 0 | 0 | 1900 | 0 | 0
| 2000 | 0 | 0 | 2000 | 0 | 0
| 2100 | 0 | 0 | 2100 | 0 | 0
| 2113.4 | 0 | 0 | 2113.4 | 0 | 0
| 2200 | 1.73 | 228.82 | 2200 | -0.9 | -1
| 2300 | 3.73 | 228.82 | 2299.9 | -4 | -4.6
| 2400 | 5.73 | 228.82 | 2399.5 | -9.4 | -10.8
| 2413.4 | 6 | 228.82 | 2412.9 | -10.3 | -11.8
| 2500 | 6 | 228.82 | 2499 | -16.3 | -18.6
| 2600 | 6 | 228.82 | 2598.4 | -23.2 | -26.5
| 2700 | 6 | 228.82 | 2697.9 | -30.1 | -34.4
| 2800 | 6 | 228.82 | 2797.3 | -36.9 | -42.2
| 2900 | 6 | 228.82 | 2896.8 | -43.8 | -50.1
| 3000 | 6 | 228.82 | 2996.2 | -50.7 | -58
| 3100 | 6 | 228.82 | 3095.7 | -57.6 | -65.8
| 3200 | 6 | 228.82 | 3195.1 | -64.5 | -73.7
| 3300 | 6 | 228.82 | 3294.6 | -71.3 | -81.6
| 3400 | 6 | 228.82 | 3394 | -78.2 | -89.4
| 3500 | 6 | 228.82 | 3493.5 | -85.1 | -97.3
| 3600 | 6 | 228.82 | 3593 | -92 | -105.2
| 3700 | 6 | 228.82 | 3692.4 | -98.9 | -113
| 3800 | 6 | 228.82 | 3791.9 | -105.8 | -120.9
| 3900 | 6 | 228.82 | 3891.3 | -112.6 | -128.8
| 4000 | 6 | 228.82 | 3990.8 | -119.5 | -136.6
| 4100 | 6 | 228.82 | 4090.2 | -126.4 | -144.5
| 4200 | 6 | 228.82 | 4189.7 | -133.3 | -152.4
| 4300 | 6 | 228.82 | 4289.1 | -140.2 | -160.2
| 4400 | 6 | 228.82 | 4388.6 | -147.1 | -168.1
| 4500 | 6 | 228.82 | 4488 | -153.9 | -176
| 4600 | 6 | 228.82 | 4587.5 | -160.8 | -183.8
| 4700 | 6 | 228.82 | 4686.9 | -167.7 | -191.7
| 4800 | 6 | 228.82 | 4786.4 | -174.6 | -199.6
| 4900 | 6 | 228.82 | 4885.8 | -181.5 | -207.4
| 5000 | 6 | 228.82 | 4985.3 | -188.3 | -215.3
| 5100 | 6 | 228.82 | 5084.7 | -195.2 | -223.2
| 5200 | 6 | 228.82 | 5184.2 | -202.1 | -231
| 5300 | 6 | 228.82 | 5283.6 | -209 | -238.9
| 5400 | 6 | 228.82 | 5383.1 | -215.9 | -246.8
| 5500 | 6 | 228.82 | 5482.5 | -222.8 | -254.6
| 5600 | 6 | 228.82 | 5582 | -229.6 | -262.5
| 5700 | 6 | 228.82 | 5681.4 | -236.5 | -270.4
| 5800 | 6 | 228.82 | 5780.9 | -243.4 | -278.2
| 5900 | 6 | 228.82 | 5880.4 | -250.3 | -286.1
| 6000 | 6 | 228.82 | 5979.8 | -257.2 | -294
| 6100 | 6 | 228.82 | 6079.3 | -264.1 | -301.8
| 6123.4 | 6 | 228.82 | 6102.5 | -265.7 | -303.7
| 6200 | 4.47 | 228.82 | 6178.8 | -270.3 | -308.9
| 6300 | 2.47 | 228.82 | 6278.6 | -274.2 | -313.5
| 6400 | 0.47 | 228.82 | 6378.6 | -275.9 | -315.4
| 6423.4 | 0 | 0 | 6402 | -276 | -315.5
| 6450 | 2.66 | 0 | 6428.6 | -275.4 | -315.5
| 6500 | 7.66 | 0 | 6478.4 | -270.9 | -315.5
| 6550 | 12.66 | 0 | 6527.6 | -262.1 | -315.5
| 6600 | 17.66 | 0 | 6575.8 | -249 | -315.5
| 6650 | 22.66 | 0 | 6622.7 | -231.8 | -315.5
| 6700 | 27.66 | 0 | 6668 | -210.5 | -315.5
| 6750 | 32.66 | 0 | 6711.2 | -185.4 | -315.5
| 6800 | 37.66 | 0 | 6752 | -156.6 | -315.5
| 6850 | 42.66 | 0 | 6790.2 | -124.4 | -315.5
| 6900 | 47.66 | 0 | 6825.5 | -89 | -315.5
| 6950 | 52.66 | 0 | 6857.5 | -50.6 | -315.5
| 7000 | 57.66 | 0 | 6886.1 | -9.6 | -315.5
| 7050 | 62.66 | 0 | 6910.9 | 33.8 | -315.5
| 7100 | 67.66 | 0 | 6931.9 | 79.2 | -315.5
| 7150 | 72.66 | 0 | 6948.9 | 126.2 | -315.5
| 7200 | 77.66 | 0 | 6961.7 | 174.5 | -315.5
| 7250 | 82.66 | 0 | 6970.3 | 223.7 | -315.5
| 7300 | 87.66 | 0 | 6974.5 | 273.5 | -315.5
| 7323.4 | 90 | 0 | 6975 | 297 | -315.5
| 7340.6 | 90 | 360 | 6975 | 314.1 | -315.5
| 7355 | 90 | 360 | 6975 | 328.5 | -315.5
| 7400 | 90 | 360 | 6975 | 373.5 | -315.5
| 7500 | 90 | 360 | 6975 | 473.5 | -315.5
| 7600 | 90 | 360 | 6975 | 573.5 | -315.5
| 7700 | 90 | 360 | 6975 | 673.5 | -315.5
| 7800 | 90 | 360 | 6975 | 773.5 | -315.5
| 7900 | 90 | 360 | 6975 | 873.5 | -315.5
| 8000 | 90 | 360 | 6975 | 973.5 | -315.5
| 8100 | 90 | 360 | 6975 | 1073.5 | -315.5
| 8200 | 90 | 360 | 6975 | 1173.5 | -315.5
| 8300 | 90 | 360 | 6975 | 1273.5 | -315.6
| 8400 | 90 | 360 | 6975 | 1373.5 | -315.6
| 8500 | 90 | 360 | 6975 | 1473.5 | -315.6
| 8600 | 90 | 360 | 6975 | 1573.5 | -315.6
| 8700 | 90 | 360 | 6975 | 1673.5 | -315.6
| 8800 | 90 | 360 | 6975 | 1773.5 | -315.6
| 8900 | 90 | 360 | 6975 | 1873.5 | -315.6
| 9000 | 90 | 360 | 6975 | 1973.5 | -315.6
| 9100 | 90 | 360 | 6975 | 2073.5 | -315.6
| 9200 | 90 | 360 | 6975 | 2173.5 | -315.6
| 9300 | 90 | 360 | 6975 | 2273.5 | -315.6
| 9400 | 90 | 360 | 6975 | 2373.5 | -315.6
| 9500 | 90 | 360 | 6975 | 2473.5 | -315.6
| 9600 | 90 | 360 | 6975 | 2573.5 | -315.6
| 9700 | 90 | 360 | 6975 | 2673.5 | -315.6
| 9800 | 90 | 360 | 6975 | 2773.5 | -315.6
| 9900 | 90 | 360 | 6975 | 2873.5 | -315.6
| 10000 | 90 | 360 | 6975 | 2973.5 | -315.6
| 10100 | 90 | 360 | 6975 | 3073.5 | -315.6
| 10200 | 90 | 360 | 6975 | 3173.5 | -315.7
| 10300 | 90 | 360 | 6975 | 3273.5 | -315.7
| 10400 | 90 | 360 | 6975 | 3373.5 | -315.7
| 10500 | 90 | 360 | 6975 | 3473.5 | -315.7
| 10600 | 90 | 360 | 6975 | 3573.5 | -315.7
| 10700 | 90 | 360 | 6975 | 3673.5 | -315.7
| 10800 | 90 | 360 | 6975 | 3773.5 | -315.7
| 10900 | 90 | 360 | 6975 | 3873.5 | -315.7
| 11000 | 90 | 360 | 6975 | 3973.5 | -315.7
| 11100 | 90 | 360 | 6975 | 4073.5 | -315.7
| 11200 | 90 | 360 | 6975 | 4173.5 | -315.7
| 11300 | 90 | 360 | 6975 | 4273.5 | -315.7
| 11400 | 90 | 360 | 6975 | 4373.5 | -315.7
| 11500 | 90 | 360 | 6975 | 4473.5 | -315.7
| 11600 | 90 | 360 | 6975 | 4573.5 | -315.7
| 11700 | 90 | 360 | 6975 | 4673.5 | -315.7
| 11800 | 90 | 360 | 6975 | 4773.5 | -315.7
| 11900 | 90 | 360 | 6975 | 4873.5 | -315.7
| 12000 | 90 | 360 | 6975 | 4973.5 | -315.7
| 12100 | 90 | 360 | 6975 | 5073.5 | -315.8
| 12200 | 90 | 360 | 6975 | 5173.5 | -315.8
| 12300 | 90 | 360 | 6975 | 5273.5 | -315.8
| 12400 | 90 | 360 | 6975 | 5373.5 | -315.8
| 12500 | 90 | 360 | 6975 | 5473.5 | -315.8
| 12600 | 90 | 360 | 6975 | 5573.5 | -315.8
| 12700 | 90 | 360 | 6975 | 5673.5 | -315.8
| 12800 | 90 | 360 | 6975 | 5773.5 | -315.8
| 12900 | 90 | 360 | 6975 | 5873.5 | -315.8
| 13000 | 90 | 360 | 6975 | 5973.5 | -315.8
| 13100 | 90 | 360 | 6975 | 6073.5 | -315.8
| 13200 | 90 | 360 | 6975 | 6173.5 | -315.8
| 13300 | 90 | 360 | 6975 | 6273.5 | -315.8
| 13400 | 90 | 360 | 6975 | 6373.5 | -315.8
| 13500 | 90 | 360 | 6975 | 6473.5 | -315.8
| 13600 | 90 | 360 | 6975 | 6573.5 | -315.8
| 13700 | 90 | 360 | 6975 | 6673.5 | -315.8
| 13800 | 90 | 360 | 6975 | 6773.5 | -315.8
| 13900 | 90 | 360 | 6975 | 6873.5 | -315.8
| 14000 | 90 | 360 | 6975 | 6973.5 | -315.9
| 14100 | 90 | 360 | 6975 | 7073.5 | -315.9
| 14200 | 90 | 360 | 6975 | 7173.5 | -315.9
| 14300 | 90 | 360 | 6975 | 7273.5 | -315.9
| 14400 | 90 | 360 | 6975 | 7373.5 | -315.9
| 14500 | 90 | 360 | 6975 | 7473.5 | -315.9
| 14600 | 90 | 360 | 6975 | 7573.5 | -315.9
| 14700 | 90 | 360 | 6975 | 7673.5 | -315.9
| 14800 | 90 | 360 | 6975 | 7773.5 | -315.9
| 14900 | 90 | 360 | 6975 | 7873.5 | -315.9
| 15000 | 90 | 360 | 6975 | 7973.5 | -315.9
| 15100 | 90 | 360 | 6975 | 8073.5 | -315.9
| 15200 | 90 | 360 | 6975 | 8173.5 | -315.9
| 15300 | 90 | 360 | 6975 | 8273.5 | -315.9
| 15400 | 90 | 360 | 6975 | 8373.5 | -315.9
| 15500 | 90 | 360 | 6975 | 8473.5 | -315.9
| 15600 | 90 | 360 | 6975 | 8573.5 | -315.9
| 15700 | 90 | 360 | 6975 | 8673.5 | -315.9
| 15800 | 90 | 360 | 6975 | 8773.5 | -315.9
| 15900 | 90 | 360 | 6975 | 8873.5 | -316
| 16000 | 90 | 360 | 6975 | 8973.5 | -316
| 16100 | 90 | 360 | 6975 | 9073.5 | -316
| 16200 | 90 | 360 | 6975 | 9173.5 | -316
| 16300 | 90 | 360 | 6975 | 9273.5 | -316
| 16400 | 90 | 360 | 6975 | 9373.5 | -316
| 16500 | 90 | 360 | 6975 | 9473.5 | -316
| 16600 | 90 | 360 | 6975 | 9573.5 | -316
| 16700 | 90 | 360 | 6975 | 9673.5 | -316
| 16765.5 | 90 | 360 | 6975 | 9739 | -316

## Lookup (hidden)
North Reference | RetunValue | Grid Type | ReturnValue | Deviation Indicator | ReturnValue
| 2 |  | 0 |  | 4
True |  | SPCS-Colorado Central-NAD27 |  | Directional
Grid |  | SPCS-Colorado Central-NAD83 |  | High Angle
|  | SPCS-Colorado North-NAD27 |  | Horizontal
SPCS-Colorado North-NAD83
SPCS-Colorado South-NAD27
SPCS-Colorado South-NAD83
UTM-Zone 12 NAD27
UTM-Zone 12 NAD83
UTM-Zone 13 NAD27
UTM-Zone 13 NAD83