## Data
Header Information | measured depth (ft) | inclination (°) | azimuth (°) | true vertical depth (ft) | northing +N/-S (ft) | easting +E/-W (ft)
Operator Name | 0 | 0 | 0 | 0 | 0 | 0
Enerplus Resources (USA) Corporation | 100 | 0 | 0 | 100 | 0 | 0
Operator Number | 200 | 0 | 0 | 200 | 0 | 0
10177 | 300 | 0 | 0 | 300 | 0 | 0
Well Name and Number | 400 | 0 | 0 | 400 | 0 | 0
Suds 8-67-36-25C | 500 | 0 | 0 | 500 | 0 | 0
API Number (if available) | 600 | 0 | 0 | 600 | 0 | 0
| 700 | 0 | 0 | 700 | 0 | 0
Location: QQ SEC TWP RGE | 800 | 0 | 0 | 800 | 0 | 0
SESW Sec 36 T8N R67W | 900 | 0 | 0 | 900 | 0 | 0
Citing Type: Planned or Actual | 1000 | 0 | 0 | 1000 | 0 | 0
Planned | 1100 | 0 | 0 | 1100 | 0 | 0
Deviation Indicator | 1200 | 0 | 0 | 1200 | 0 | 0
Horizontal | 1300 | 0 | 0 | 1300 | 0 | 0
North Reference | 1400 | 0 | 0 | 1400 | 0 | 0
True | 1500 | 0 | 0 | 1500 | 0 | 0
Grid Type | 1600 | 0 | 0 | 1600 | 0 | 0
#VALUE! | 1700 | 0 | 0 | 1700 | 0 | 0
| 1800 | 0 | 0 | 1800 | 0 | 0
| 1900 | 0 | 0 | 1900 | 0 | 0
| 2000 | 0 | 0 | 2000 | 0 | 0
| 2100 | 0 | 0 | 2100 | 0 | 0
| 2200 | 0 | 0 | 2200 | 0 | 0
| 2300 | 0 | 0 | 2300 | 0 | 0
| 2400 | 0 | 0 | 2400 | 0 | 0
| 2500 | 0 | 0 | 2500 | 0 | 0
| 2600 | 0 | 0 | 2600 | 0 | 0
| 2700 | 0 | 0 | 2700 | 0 | 0
| 2800 | 0 | 0 | 2800 | 0 | 0
| 2900 | 0 | 0 | 2900 | 0 | 0
| 3000 | 0 | 0 | 3000 | 0 | 0
| 3100 | 0 | 0 | 3100 | 0 | 0
| 3200 | 0 | 0 | 3200 | 0 | 0
| 3300 | 0 | 0 | 3300 | 0 | 0
| 3400 | 0 | 0 | 3400 | 0 | 0
| 3500 | 0 | 0 | 3500 | 0 | 0
| 3600 | 0 | 0 | 3600 | 0 | 0
| 3700 | 0 | 0 | 3700 | 0 | 0
| 3800 | 0 | 0 | 3800 | 0 | 0
| 3900 | 0 | 0 | 3900 | 0 | 0
| 4000 | 0 | 0 | 4000 | 0 | 0
| 4100 | 0 | 0 | 4100 | 0 | 0
| 4200 | 0 | 0 | 4200 | 0 | 0
| 4300 | 0 | 0 | 4300 | 0 | 0
| 4400 | 0 | 0 | 4400 | 0 | 0
| 4500 | 0 | 0 | 4500 | 0 | 0
| 4600 | 0 | 0 | 4600 | 0 | 0
| 4700 | 0 | 0 | 4700 | 0 | 0
| 4800 | 0 | 0 | 4800 | 0 | 0
| 4900 | 0 | 0 | 4900 | 0 | 0
| 4977.3 | 0 | 0 | 4977.3 | 0 | 0
| 5000 | 0.45 | 152.71 | 5000 | -0.1 | 0
| 5100 | 2.45 | 152.71 | 5100 | -2.3 | 1.2
| 5200 | 4.45 | 152.71 | 5199.8 | -7.7 | 4
| 5300 | 6.45 | 152.71 | 5299.3 | -16.1 | 8.3
| 5377.3 | 8 | 152.71 | 5376 | -24.8 | 12.8
| 5400 | 8 | 152.71 | 5398.5 | -27.6 | 14.2
| 5500 | 8 | 152.71 | 5497.5 | -40 | 20.6
| 5600 | 8 | 152.71 | 5596.5 | -52.3 | 27
| 5700 | 8 | 152.71 | 5695.6 | -64.7 | 33.4
| 5800 | 8 | 152.71 | 5794.6 | -77.1 | 39.8
| 5900 | 8 | 152.71 | 5893.6 | -89.4 | 46.1
| 6000 | 8 | 152.71 | 5992.6 | -101.8 | 52.5
| 6100 | 8 | 152.71 | 6091.7 | -114.2 | 58.9
| 6200 | 8 | 152.71 | 6190.7 | -126.5 | 65.3
| 6238 | 8 | 152.71 | 6228.3 | -131.2 | 67.7
| 6300 | 6.76 | 152.71 | 6289.8 | -138.3 | 71.4
| 6400 | 4.76 | 152.71 | 6389.3 | -147.2 | 76
| 6500 | 2.76 | 152.71 | 6489.1 | -153 | 79
| 6600 | 0.76 | 152.71 | 6589 | -155.8 | 80.4
| 6638 | 0 | 0 | 6627 | -156 | 80.5
| 6650 | 1.2 | 0 | 6639 | -155.9 | 80.5
| 6700 | 6.2 | 0 | 6688.9 | -152.6 | 80.5
| 6750 | 11.2 | 0 | 6738.3 | -145.1 | 80.5
| 6800 | 16.2 | 0 | 6786.9 | -133.2 | 80.5
| 6850 | 21.2 | 0 | 6834.2 | -117.2 | 80.5
| 6900 | 26.2 | 0 | 6880 | -97.1 | 80.5
| 6950 | 31.2 | 0 | 6923.8 | -73.1 | 80.5
| 7000 | 36.2 | 0 | 6965.4 | -45.4 | 80.5
| 7050 | 41.2 | 0 | 7004.4 | -14.1 | 80.5
| 7100 | 46.2 | 0 | 7040.6 | 20.4 | 80.5
| 7150 | 51.2 | 0 | 7073.5 | 58 | 80.5
| 7200 | 56.2 | 0 | 7103.1 | 98.2 | 80.5
| 7250 | 61.2 | 0 | 7129.1 | 141 | 80.5
| 7300 | 66.2 | 0 | 7151.2 | 185.8 | 80.5
| 7350 | 71.2 | 0 | 7169.4 | 232.3 | 80.5
| 7400 | 76.2 | 0 | 7183.4 | 280.3 | 80.5
| 7450 | 81.2 | 0 | 7193.2 | 329.3 | 80.5
| 7500 | 86.2 | 0 | 7198.7 | 379 | 80.5
| 7538 | 90 | 0 | 7200 | 417 | 80.5
| 7553.6 | 90 | 0 | 7200 | 432.6 | 80.5
| 7570 | 90 | 0 | 7200 | 449 | 80.5
| 7600 | 90 | 0 | 7200 | 479 | 80.5
| 7700 | 90 | 0 | 7200 | 579 | 80.5
| 7800 | 90 | 0 | 7200 | 679 | 80.5
| 7900 | 90 | 0 | 7200 | 779 | 80.5
| 8000 | 90 | 0 | 7200 | 879 | 80.5
| 8100 | 90 | 0 | 7200 | 979 | 80.5
| 8200 | 90 | 0 | 7200 | 1079 | 80.5
| 8300 | 90 | 0 | 7200 | 1179 | 80.5
| 8400 | 90 | 0 | 7200 | 1279 | 80.5
| 8500 | 90 | 0 | 7200 | 1379 | 80.6
| 8600 | 90 | 0 | 7200 | 1479 | 80.6
| 8700 | 90 | 0 | 7200 | 1579 | 80.6
| 8800 | 90 | 0 | 7200 | 1679 | 80.6
| 8900 | 90 | 0 | 7200 | 1779 | 80.6
| 9000 | 90 | 0 | 7200 | 1879 | 80.6
| 9100 | 90 | 0 | 7200 | 1979 | 80.6
| 9200 | 90 | 0 | 7200 | 2079 | 80.6
| 9300 | 90 | 0 | 7200 | 2179 | 80.6
| 9400 | 90 | 0 | 7200 | 2279 | 80.6
| 9500 | 90 | 0 | 7200 | 2379 | 80.6
| 9600 | 90 | 0 | 7200 | 2479 | 80.6
| 9700 | 90 | 0 | 7200 | 2579 | 80.6
| 9800 | 90 | 0 | 7200 | 2679 | 80.6
| 9900 | 90 | 0 | 7200 | 2779 | 80.6
| 10000 | 90 | 0 | 7200 | 2879 | 80.6
| 10100 | 90 | 0 | 7200 | 2979 | 80.6
| 10200 | 90 | 0 | 7200 | 3079 | 80.6
| 10300 | 90 | 0 | 7200 | 3179 | 80.6
| 10400 | 90 | 0 | 7200 | 3279 | 80.7
| 10500 | 90 | 0 | 7200 | 3379 | 80.7
| 10600 | 90 | 0 | 7200 | 3479 | 80.7
| 10700 | 90 | 0 | 7200 | 3579 | 80.7
| 10800 | 90 | 0 | 7200 | 3679 | 80.7
| 10900 | 90 | 0 | 7200 | 3779 | 80.7
| 11000 | 90 | 0 | 7200 | 3879 | 80.7
| 11100 | 90 | 0 | 7200 | 3979 | 80.7
| 11200 | 90 | 0 | 7200 | 4079 | 80.7
| 11300 | 90 | 0 | 7200 | 4179 | 80.7
| 11400 | 90 | 0 | 7200 | 4279 | 80.7
| 11500 | 90 | 0 | 7200 | 4379 | 80.7
| 11600 | 90 | 0 | 7200 | 4479 | 80.7
| 11700 | 90 | 0 | 7200 | 4579 | 80.7
| 11800 | 90 | 0 | 7200 | 4679 | 80.7
| 11900 | 90 | 0 | 7200 | 4779 | 80.7
| 12000 | 90 | 0 | 7200 | 4879 | 80.7
| 12100 | 90 | 0 | 7200 | 4979 | 80.7
| 12200 | 90 | 0 | 7200 | 5079 | 80.7
| 12300 | 90 | 0 | 7200 | 5179 | 80.8
| 12400 | 90 | 0 | 7200 | 5279 | 80.8
| 12500 | 90 | 0 | 7200 | 5379 | 80.8
| 12600 | 90 | 0 | 7200 | 5479 | 80.8
| 12700 | 90 | 0 | 7200 | 5579 | 80.8
| 12800 | 90 | 0 | 7200 | 5679 | 80.8
| 12900 | 90 | 0 | 7200 | 5779 | 80.8
| 13000 | 90 | 0 | 7200 | 5879 | 80.8
| 13100 | 90 | 0 | 7200 | 5979 | 80.8
| 13200 | 90 | 0 | 7200 | 6079 | 80.8
| 13300 | 90 | 0 | 7200 | 6179 | 80.8
| 13400 | 90 | 0 | 7200 | 6279 | 80.8
| 13500 | 90 | 0 | 7200 | 6379 | 80.8
| 13600 | 90 | 0 | 7200 | 6479 | 80.8
| 13700 | 90 | 0 | 7200 | 6579 | 80.8
| 13800 | 90 | 0 | 7200 | 6679 | 80.8
| 13900 | 90 | 0 | 7200 | 6779 | 80.8
| 14000 | 90 | 0 | 7200 | 6879 | 80.8
| 14100 | 90 | 0 | 7200 | 6979 | 80.8
| 14200 | 90 | 0 | 7200 | 7079 | 80.9
| 14300 | 90 | 0 | 7200 | 7179 | 80.9
| 14400 | 90 | 0 | 7200 | 7279 | 80.9
| 14500 | 90 | 0 | 7200 | 7379 | 80.9
| 14600 | 90 | 0 | 7200 | 7479 | 80.9
| 14700 | 90 | 0 | 7200 | 7579 | 80.9
| 14800 | 90 | 0 | 7200 | 7679 | 80.9
| 14900 | 90 | 0 | 7200 | 7779 | 80.9
| 15000 | 90 | 0 | 7200 | 7879 | 80.9
| 15100 | 90 | 0 | 7200 | 7979 | 80.9
| 15200 | 90 | 0 | 7200 | 8079 | 80.9
| 15300 | 90 | 0 | 7200 | 8179 | 80.9
| 15400 | 90 | 0 | 7200 | 8279 | 80.9
| 15500 | 90 | 0 | 7200 | 8379 | 80.9
| 15600 | 90 | 0 | 7200 | 8479 | 80.9
| 15700 | 90 | 0 | 7200 | 8579 | 80.9
| 15800 | 90 | 0 | 7200 | 8679 | 80.9
| 15900 | 90 | 0 | 7200 | 8779 | 80.9
| 16000 | 90 | 0 | 7200 | 8879 | 80.9
| 16100 | 90 | 0 | 7200 | 8979 | 81
| 16200 | 90 | 0 | 7200 | 9079 | 81
| 16300 | 90 | 0 | 7200 | 9179 | 81
| 16400 | 90 | 0 | 7200 | 9279 | 81
| 16500 | 90 | 0 | 7200 | 9379 | 81
| 16600 | 90 | 0 | 7200 | 9479 | 81
| 16700 | 90 | 0 | 7200 | 9579 | 81
| 16800 | 90 | 0 | 7200 | 9679 | 81
| 16900 | 90 | 0 | 7200 | 9779 | 81
| 16980 | 90 | 0 | 7200 | 9859 | 81

## Lookup (hidden)
North Reference | RetunValue | Grid Type | ReturnValue | Deviation Indicator | ReturnValue
| 2 |  | 0 |  | 4
True |  | SPCS-Colorado Central-NAD27 |  | Directional
Grid |  | SPCS-Colorado Central-NAD83 |  | High Angle
|  | SPCS-Colorado North-NAD27 |  | Horizontal
SPCS-Colorado North-NAD83
SPCS-Colorado South-NAD27
SPCS-Colorado South-NAD83
UTM-Zone 12 NAD27
UTM-Zone 12 NAD83
UTM-Zone 13 NAD27
UTM-Zone 13 NAD83