## Data
Header Information | measured depth (ft) | inclination (°) | azimuth (°) | true vertical depth (ft) | northing +N/-S (ft) | easting +E/-W (ft)
Operator Name | 0 | 0 | 0 | 0 | 0 | 0
Enerplus Resources (USA) Corporation | 100 | 0 | 0 | 100 | 0 | 0
Operator Number | 200 | 0 | 0 | 200 | 0 | 0
10177 | 300 | 0 | 0 | 300 | 0 | 0
Well Name and Number | 400 | 0 | 0 | 400 | 0 | 0
Frostie 8-67-36-25C | 500 | 0 | 0 | 500 | 0 | 0
API Number (if available) | 600 | 0 | 0 | 600 | 0 | 0
| 700 | 0 | 0 | 700 | 0 | 0
Location: QQ SEC TWP RGE | 800 | 0 | 0 | 800 | 0 | 0
SESW Sec 36 T8N R67W | 900 | 0 | 0 | 900 | 0 | 0
Citing Type: Planned or Actual | 1000 | 0 | 0 | 1000 | 0 | 0
Planned | 1100 | 0 | 0 | 1100 | 0 | 0
Deviation Indicator | 1200 | 0 | 0 | 1200 | 0 | 0
Horizontal | 1300 | 0 | 0 | 1300 | 0 | 0
North Reference | 1400 | 0 | 0 | 1400 | 0 | 0
True | 1500 | 0 | 0 | 1500 | 0 | 0
Grid Type | 1600 | 0 | 0 | 1600 | 0 | 0
#VALUE! | 1700 | 0 | 0 | 1700 | 0 | 0
| 1781.9 | 0 | 0 | 1781.9 | 0 | 0
| 1800 | 0.36 | 259.14 | 1800 | 0 | -0.1
| 1900 | 2.36 | 259.14 | 1900 | -0.5 | -2.4
| 2000 | 4.36 | 259.14 | 1999.8 | -1.6 | -8.1
| 2100 | 6.36 | 259.14 | 2099.3 | -3.3 | -17.3
| 2200 | 8.36 | 259.14 | 2198.5 | -5.7 | -29.9
| 2300 | 10.36 | 259.14 | 2297.2 | -8.8 | -45.9
| 2400 | 12.36 | 259.14 | 2395.2 | -12.5 | -65.2
| 2500 | 14.36 | 259.14 | 2492.5 | -16.9 | -87.9
| 2600 | 16.36 | 259.14 | 2588.9 | -21.9 | -113.9
| 2681.9 | 18 | 259.14 | 2667.2 | -26.4 | -137.7
| 2700 | 18 | 259.14 | 2684.4 | -27.5 | -143.2
| 2800 | 18 | 259.14 | 2779.5 | -33.3 | -173.5
| 2900 | 18 | 259.14 | 2874.6 | -39.1 | -203.9
| 3000 | 18 | 259.14 | 2969.7 | -44.9 | -234.2
| 3100 | 18 | 259.14 | 3064.8 | -50.7 | -264.6
| 3200 | 18 | 259.14 | 3159.9 | -56.6 | -294.9
| 3300 | 18 | 259.14 | 3255 | -62.4 | -325.3
| 3400 | 18 | 259.14 | 3350.1 | -68.2 | -355.6
| 3500 | 18 | 259.14 | 3445.2 | -74 | -386
| 3600 | 18 | 259.14 | 3540.3 | -79.9 | -416.3
| 3700 | 18 | 259.14 | 3635.4 | -85.7 | -446.7
| 3800 | 18 | 259.14 | 3730.5 | -91.5 | -477
| 3900 | 18 | 259.14 | 3825.7 | -97.3 | -507.4
| 4000 | 18 | 259.14 | 3920.8 | -103.1 | -537.7
| 4100 | 18 | 259.14 | 4015.9 | -109 | -568.1
| 4200 | 18 | 259.14 | 4111 | -114.8 | -598.4
| 4300 | 18 | 259.14 | 4206.1 | -120.6 | -628.8
| 4400 | 18 | 259.14 | 4301.2 | -126.4 | -659.1
| 4500 | 18 | 259.14 | 4396.3 | -132.2 | -689.5
| 4600 | 18 | 259.14 | 4491.4 | -138.1 | -719.8
| 4700 | 18 | 259.14 | 4586.5 | -143.9 | -750.2
| 4800 | 18 | 259.14 | 4681.6 | -149.7 | -780.5
| 4900 | 18 | 259.14 | 4776.7 | -155.5 | -810.9
| 5000 | 18 | 259.14 | 4871.8 | -161.3 | -841.2
| 5100 | 18 | 259.14 | 4966.9 | -167.2 | -871.6
| 5200 | 18 | 259.14 | 5062 | -173 | -901.9
| 5300 | 18 | 259.14 | 5157.1 | -178.8 | -932.2
| 5400 | 18 | 259.14 | 5252.2 | -184.6 | -962.6
| 5500 | 18 | 259.14 | 5347.3 | -190.4 | -992.9
| 5600 | 18 | 259.14 | 5442.4 | -196.3 | -1023.3
| 5700 | 18 | 259.14 | 5537.6 | -202.1 | -1053.6
| 5800 | 18 | 259.14 | 5632.7 | -207.9 | -1084
| 5900 | 18 | 259.14 | 5727.8 | -213.7 | -1114.3
| 5914.7 | 18 | 259.14 | 5741.7 | -214.6 | -1118.8
| 6000 | 16.29 | 259.14 | 5823.3 | -219.3 | -1143.5
| 6100 | 14.29 | 259.14 | 5919.7 | -224.3 | -1169.4
| 6200 | 12.29 | 259.14 | 6017 | -228.6 | -1192
| 6300 | 10.29 | 259.14 | 6115.1 | -232.3 | -1211.2
| 6400 | 8.29 | 259.14 | 6213.8 | -235.4 | -1227.1
| 6500 | 6.29 | 259.14 | 6312.9 | -237.7 | -1239.5
| 6600 | 4.29 | 259.14 | 6412.5 | -239.5 | -1248.6
| 6700 | 2.29 | 259.14 | 6512.3 | -240.6 | -1254.2
| 6800 | 0.29 | 259.14 | 6612.3 | -241 | -1256.5
| 6814.7 | 0 | 0 | 6627 | -241 | -1256.5
| 6850 | 3.53 | 0 | 6662.3 | -239.9 | -1256.5
| 6900 | 8.53 | 0 | 6712 | -234.7 | -1256.5
| 6950 | 13.53 | 0 | 6761.1 | -225.1 | -1256.5
| 7000 | 18.53 | 0 | 6809.1 | -211.3 | -1256.5
| 7050 | 23.53 | 0 | 6855.8 | -193.4 | -1256.5
| 7100 | 28.53 | 0 | 6900.7 | -171.4 | -1256.5
| 7150 | 33.53 | 0 | 6943.5 | -145.6 | -1256.5
| 7200 | 38.53 | 0 | 6983.9 | -116.2 | -1256.5
| 7250 | 43.53 | 0 | 7021.6 | -83.4 | -1256.5
| 7300 | 48.53 | 0 | 7056.3 | -47.5 | -1256.5
| 7350 | 53.53 | 0 | 7087.8 | -8.6 | -1256.5
| 7400 | 58.53 | 0 | 7115.7 | 32.9 | -1256.5
| 7450 | 63.53 | 0 | 7139.9 | 76.6 | -1256.5
| 7500 | 68.53 | 0 | 7160.2 | 122.3 | -1256.5
| 7550 | 73.53 | 0 | 7176.5 | 169.5 | -1256.5
| 7600 | 78.53 | 0 | 7188.5 | 218 | -1256.5
| 7650 | 83.53 | 0 | 7196.3 | 267.4 | -1256.5
| 7700 | 88.53 | 0 | 7199.8 | 317.3 | -1256.5
| 7714.7 | 90 | 0 | 7200 | 332 | -1256.5
| 7731.6 | 90 | 360 | 7200 | 348.9 | -1256.5
| 7745 | 90 | 360 | 7200 | 362.3 | -1256.5
| 7800 | 90 | 360 | 7200 | 417.3 | -1256.5
| 7900 | 90 | 360 | 7200 | 517.3 | -1256.5
| 8000 | 90 | 360 | 7200 | 617.3 | -1256.5
| 8100 | 90 | 360 | 7200 | 717.3 | -1256.5
| 8200 | 90 | 360 | 7200 | 817.3 | -1256.5
| 8300 | 90 | 360 | 7200 | 917.3 | -1256.5
| 8400 | 90 | 360 | 7200 | 1017.3 | -1256.5
| 8500 | 90 | 360 | 7200 | 1117.3 | -1256.5
| 8600 | 90 | 360 | 7200 | 1217.3 | -1256.5
| 8700 | 90 | 360 | 7200 | 1317.3 | -1256.6
| 8800 | 90 | 360 | 7200 | 1417.3 | -1256.6
| 8900 | 90 | 360 | 7200 | 1517.3 | -1256.6
| 9000 | 90 | 360 | 7200 | 1617.3 | -1256.6
| 9100 | 90 | 360 | 7200 | 1717.3 | -1256.6
| 9200 | 90 | 360 | 7200 | 1817.3 | -1256.6
| 9300 | 90 | 360 | 7200 | 1917.3 | -1256.6
| 9400 | 90 | 360 | 7200 | 2017.3 | -1256.6
| 9500 | 90 | 360 | 7200 | 2117.3 | -1256.6
| 9600 | 90 | 360 | 7200 | 2217.3 | -1256.6
| 9700 | 90 | 360 | 7200 | 2317.3 | -1256.6
| 9800 | 90 | 360 | 7200 | 2417.3 | -1256.6
| 9900 | 90 | 360 | 7200 | 2517.3 | -1256.6
| 10000 | 90 | 360 | 7200 | 2617.3 | -1256.6
| 10100 | 90 | 360 | 7200 | 2717.3 | -1256.6
| 10200 | 90 | 360 | 7200 | 2817.3 | -1256.6
| 10300 | 90 | 360 | 7200 | 2917.3 | -1256.6
| 10400 | 90 | 360 | 7200 | 3017.3 | -1256.6
| 10500 | 90 | 360 | 7200 | 3117.3 | -1256.6
| 10600 | 90 | 360 | 7200 | 3217.3 | -1256.7
| 10700 | 90 | 360 | 7200 | 3317.3 | -1256.7
| 10800 | 90 | 360 | 7200 | 3417.3 | -1256.7
| 10900 | 90 | 360 | 7200 | 3517.3 | -1256.7
| 11000 | 90 | 360 | 7200 | 3617.3 | -1256.7
| 11100 | 90 | 360 | 7200 | 3717.3 | -1256.7
| 11200 | 90 | 360 | 7200 | 3817.3 | -1256.7
| 11300 | 90 | 360 | 7200 | 3917.3 | -1256.7
| 11400 | 90 | 360 | 7200 | 4017.3 | -1256.7
| 11500 | 90 | 360 | 7200 | 4117.3 | -1256.7
| 11600 | 90 | 360 | 7200 | 4217.3 | -1256.7
| 11700 | 90 | 360 | 7200 | 4317.3 | -1256.7
| 11800 | 90 | 360 | 7200 | 4417.3 | -1256.7
| 11900 | 90 | 360 | 7200 | 4517.3 | -1256.7
| 12000 | 90 | 360 | 7200 | 4617.3 | -1256.7
| 12100 | 90 | 360 | 7200 | 4717.3 | -1256.7
| 12200 | 90 | 360 | 7200 | 4817.3 | -1256.7
| 12300 | 90 | 360 | 7200 | 4917.3 | -1256.7
| 12400 | 90 | 360 | 7200 | 5017.3 | -1256.7
| 12500 | 90 | 360 | 7200 | 5117.3 | -1256.8
| 12600 | 90 | 360 | 7200 | 5217.3 | -1256.8
| 12700 | 90 | 360 | 7200 | 5317.3 | -1256.8
| 12800 | 90 | 360 | 7200 | 5417.3 | -1256.8
| 12900 | 90 | 360 | 7200 | 5517.3 | -1256.8
| 13000 | 90 | 360 | 7200 | 5617.3 | -1256.8
| 13100 | 90 | 360 | 7200 | 5717.3 | -1256.8
| 13200 | 90 | 360 | 7200 | 5817.3 | -1256.8
| 13300 | 90 | 360 | 7200 | 5917.3 | -1256.8
| 13400 | 90 | 360 | 7200 | 6017.3 | -1256.8
| 13500 | 90 | 360 | 7200 | 6117.3 | -1256.8
| 13600 | 90 | 360 | 7200 | 6217.3 | -1256.8
| 13700 | 90 | 360 | 7200 | 6317.3 | -1256.8
| 13800 | 90 | 360 | 7200 | 6417.3 | -1256.8
| 13900 | 90 | 360 | 7200 | 6517.3 | -1256.8
| 14000 | 90 | 360 | 7200 | 6617.3 | -1256.8
| 14100 | 90 | 360 | 7200 | 6717.3 | -1256.8
| 14200 | 90 | 360 | 7200 | 6817.3 | -1256.8
| 14300 | 90 | 360 | 7200 | 6917.3 | -1256.8
| 14400 | 90 | 360 | 7200 | 7017.3 | -1256.9
| 14500 | 90 | 360 | 7200 | 7117.3 | -1256.9
| 14600 | 90 | 360 | 7200 | 7217.3 | -1256.9
| 14700 | 90 | 360 | 7200 | 7317.3 | -1256.9
| 14800 | 90 | 360 | 7200 | 7417.3 | -1256.9
| 14900 | 90 | 360 | 7200 | 7517.3 | -1256.9
| 15000 | 90 | 360 | 7200 | 7617.3 | -1256.9
| 15100 | 90 | 360 | 7200 | 7717.3 | -1256.9
| 15200 | 90 | 360 | 7200 | 7817.3 | -1256.9
| 15300 | 90 | 360 | 7200 | 7917.3 | -1256.9
| 15400 | 90 | 360 | 7200 | 8017.3 | -1256.9
| 15500 | 90 | 360 | 7200 | 8117.3 | -1256.9
| 15600 | 90 | 360 | 7200 | 8217.3 | -1256.9
| 15700 | 90 | 360 | 7200 | 8317.3 | -1256.9
| 15800 | 90 | 360 | 7200 | 8417.3 | -1256.9
| 15900 | 90 | 360 | 7200 | 8517.3 | -1256.9
| 16000 | 90 | 360 | 7200 | 8617.3 | -1256.9
| 16100 | 90 | 360 | 7200 | 8717.3 | -1256.9
| 16200 | 90 | 360 | 7200 | 8817.3 | -1256.9
| 16300 | 90 | 360 | 7200 | 8917.3 | -1257
| 16400 | 90 | 360 | 7200 | 9017.3 | -1257
| 16500 | 90 | 360 | 7200 | 9117.3 | -1257
| 16600 | 90 | 360 | 7200 | 9217.3 | -1257
| 16700 | 90 | 360 | 7200 | 9317.3 | -1257
| 16800 | 90 | 360 | 7200 | 9417.3 | -1257
| 16900 | 90 | 360 | 7200 | 9517.3 | -1257
| 17000 | 90 | 360 | 7200 | 9617.3 | -1257
| 17100 | 90 | 360 | 7200 | 9717.3 | -1257
| 17156.7 | 90 | 360 | 7200 | 9774 | -1257

## Lookup (hidden)
North Reference | RetunValue | Grid Type | ReturnValue | Deviation Indicator | ReturnValue
| 2 |  | 0 |  | 4
True |  | SPCS-Colorado Central-NAD27 |  | Directional
Grid |  | SPCS-Colorado Central-NAD83 |  | High Angle
|  | SPCS-Colorado North-NAD27 |  | Horizontal
SPCS-Colorado North-NAD83
SPCS-Colorado South-NAD27
SPCS-Colorado South-NAD83
UTM-Zone 12 NAD27
UTM-Zone 12 NAD83
UTM-Zone 13 NAD27
UTM-Zone 13 NAD83