## Data
Header Information | measured depth (ft) | inclination (°) | azimuth (°) | true vertical depth (ft) | northing +N/-S (ft) | easting +E/-W (ft) | Remarks
Operator Name | 0 | 0 | 0 | 0 | 0 | 0
TEP Rocky Mountain LLC | 100 | 0 | 0 | 100 | 0 | 0
Operator Number | 140 | 0 | 0 | 140 | 0 | 0
96850 | 200 | 1.8 | 329.77 | 199.99 | 0.81 | -0.47
Well Name and Number | 300 | 4.8 | 329.77 | 299.81 | 5.79 | -3.37
Chevron TR 321-23-597 | 400 | 7.8 | 329.77 | 399.2 | 15.27 | -8.9
API Number (if available) | 500 | 10.8 | 329.77 | 497.87 | 29.23 | -17.03
| 600 | 13.8 | 329.77 | 595.57 | 47.63 | -27.76
Location: QQ SEC TWP RGE | 700 | 16.8 | 329.77 | 692.01 | 70.43 | -41.04
SWNE, Sec 23 T5S R97W | 800 | 19.8 | 329.77 | 786.94 | 97.56 | -56.85
Citing Type: Planned or Actual | 900 | 22.8 | 329.77 | 880.1 | 128.94 | -75.13
Planned | 1000 | 25.8 | 329.77 | 971.23 | 164.49 | -95.85
Deviation Indicator | 1100 | 28.8 | 329.77 | 1060.08 | 204.11 | -118.94
Directional | 1118.72 | 29.36 | 329.77 | 1076.44 | 211.98 | -123.52
North Reference | 1200 | 29.36 | 329.77 | 1147.28 | 246.41 | -143.58
True | 1300 | 29.36 | 329.77 | 1234.43 | 288.77 | -168.27
Grid Type | 1400 | 29.36 | 329.77 | 1321.59 | 331.14 | -192.95
#VALUE! | 1500 | 29.36 | 329.77 | 1408.74 | 373.5 | -217.64
| 1600 | 29.36 | 329.77 | 1495.9 | 415.87 | -242.32
| 1700 | 29.36 | 329.77 | 1583.05 | 458.23 | -267.01
| 1800 | 29.36 | 329.77 | 1670.21 | 500.6 | -291.69
| 1900 | 29.36 | 329.77 | 1757.36 | 542.96 | -316.38
| 2000 | 29.36 | 329.77 | 1844.51 | 585.33 | -341.07
| 2100 | 29.36 | 329.77 | 1931.67 | 627.69 | -365.75
| 2200 | 29.36 | 329.77 | 2018.82 | 670.06 | -390.44
| 2300 | 29.36 | 329.77 | 2105.98 | 712.42 | -415.12
| 2400 | 29.36 | 329.77 | 2193.13 | 754.78 | -439.81
| 2500 | 29.36 | 329.77 | 2280.29 | 797.15 | -464.49
| 2600 | 29.36 | 329.77 | 2367.44 | 839.51 | -489.18
| 2700 | 29.36 | 329.77 | 2454.59 | 881.88 | -513.87
| 2800 | 29.36 | 329.77 | 2541.75 | 924.24 | -538.55
| 2900 | 29.36 | 329.77 | 2628.9 | 966.61 | -563.24
| 3000 | 29.36 | 329.77 | 2716.06 | 1008.97 | -587.92
| 3100 | 29.36 | 329.77 | 2803.21 | 1051.34 | -612.61
| 3200 | 29.36 | 329.77 | 2890.36 | 1093.7 | -637.29
| 3300 | 29.36 | 329.77 | 2977.52 | 1136.07 | -661.98
| 3400 | 29.36 | 329.77 | 3064.67 | 1178.43 | -686.67
| 3500 | 29.36 | 329.77 | 3151.83 | 1220.8 | -711.35
| 3600 | 29.36 | 329.77 | 3238.98 | 1263.16 | -736.04
| 3700 | 29.36 | 329.77 | 3326.14 | 1305.53 | -760.72
| 3800 | 29.36 | 329.77 | 3413.29 | 1347.89 | -785.41
| 3900 | 29.36 | 329.77 | 3500.44 | 1390.26 | -810.09
| 4000 | 29.36 | 329.77 | 3587.6 | 1432.62 | -834.78
| 4100 | 29.36 | 329.77 | 3674.75 | 1474.98 | -859.46
| 4200 | 29.36 | 329.77 | 3761.91 | 1517.35 | -884.15
| 4300 | 29.36 | 329.77 | 3849.06 | 1559.71 | -908.84
| 4400 | 29.36 | 329.77 | 3936.21 | 1602.08 | -933.52
| 4500 | 29.36 | 329.77 | 4023.37 | 1644.44 | -958.21
| 4600 | 29.36 | 329.77 | 4110.52 | 1686.81 | -982.89
| 4700 | 29.36 | 329.77 | 4197.68 | 1729.17 | -1007.58
| 4800 | 29.36 | 329.77 | 4284.83 | 1771.54 | -1032.26
| 4900 | 29.36 | 329.77 | 4371.99 | 1813.9 | -1056.95
| 5000 | 29.36 | 329.77 | 4459.14 | 1856.27 | -1081.64
| 5100 | 29.36 | 329.77 | 4546.29 | 1898.63 | -1106.32
| 5154.87 | 29.36 | 329.77 | 4594.11 | 1921.87 | -1119.87
| 5200 | 28.68 | 329.77 | 4633.58 | 1940.79 | -1130.89
| 5300 | 27.18 | 329.77 | 4721.92 | 1981.27 | -1154.47
| 5400 | 25.68 | 329.77 | 4811.47 | 2019.73 | -1176.89
| 5500 | 24.18 | 329.77 | 4902.14 | 2056.16 | -1198.11
| 5600 | 22.68 | 329.77 | 4993.89 | 2090.52 | -1218.13
| 5700 | 21.18 | 329.77 | 5086.65 | 2122.79 | -1236.94
| 5800 | 19.68 | 329.77 | 5180.35 | 2152.96 | -1254.52
| 5900 | 18.18 | 329.77 | 5274.94 | 2180.99 | -1270.85
| 6000 | 16.68 | 329.77 | 5370.34 | 2206.88 | -1285.94
| 6100 | 15.18 | 329.77 | 5466.5 | 2230.6 | -1299.76
| 6200 | 13.68 | 329.77 | 5563.34 | 2252.14 | -1312.31
| 6300 | 12.18 | 329.77 | 5660.8 | 2271.48 | -1323.58
| 6400 | 10.68 | 329.77 | 5758.81 | 2288.61 | -1333.56
| 6500 | 9.18 | 329.77 | 5857.31 | 2303.51 | -1342.24
| 6600 | 7.68 | 329.77 | 5956.22 | 2316.19 | -1349.63
| 6700 | 6.18 | 329.77 | 6055.49 | 2326.62 | -1355.71
| 6800 | 4.68 | 329.77 | 6155.04 | 2334.8 | -1360.47
| 6900 | 3.18 | 329.77 | 6254.8 | 2340.73 | -1363.93
| 7000 | 1.68 | 329.77 | 6354.7 | 2344.4 | -1366.07
| 7100 | 0.18 | 329.77 | 6454.69 | 2345.81 | -1366.89
| 7112.31 | 0 | 0 | 6467 | 2345.83 | -1366.9
| 7200 | 0 | 0 | 6554.69 | 2345.83 | -1366.9
| 7300 | 0 | 0 | 6654.69 | 2345.83 | -1366.9
| 7400 | 0 | 0 | 6754.69 | 2345.83 | -1366.9
| 7500 | 0 | 0 | 6854.69 | 2345.83 | -1366.9
| 7600 | 0 | 0 | 6954.69 | 2345.83 | -1366.9
| 7700 | 0 | 0 | 7054.69 | 2345.83 | -1366.9
| 7800 | 0 | 0 | 7154.69 | 2345.83 | -1366.9
| 7900 | 0 | 0 | 7254.69 | 2345.83 | -1366.9
| 8000 | 0 | 0 | 7354.69 | 2345.83 | -1366.9
| 8100 | 0 | 0 | 7454.69 | 2345.83 | -1366.9
| 8200 | 0 | 0 | 7554.69 | 2345.83 | -1366.9
| 8300 | 0 | 0 | 7654.69 | 2345.83 | -1366.9
| 8400 | 0 | 0 | 7754.69 | 2345.83 | -1366.9
| 8500 | 0 | 0 | 7854.69 | 2345.83 | -1366.9
| 8600 | 0 | 0 | 7954.69 | 2345.83 | -1366.9
| 8700 | 0 | 0 | 8054.69 | 2345.83 | -1366.9
| 8800 | 0 | 0 | 8154.69 | 2345.83 | -1366.9
| 8900 | 0 | 0 | 8254.69 | 2345.83 | -1366.9
| 9000 | 0 | 0 | 8354.69 | 2345.83 | -1366.9
| 9100 | 0 | 0 | 8454.69 | 2345.83 | -1366.9
| 9200 | 0 | 0 | 8554.69 | 2345.83 | -1366.9
| 9300 | 0 | 0 | 8654.69 | 2345.83 | -1366.9
| 9400 | 0 | 0 | 8754.69 | 2345.83 | -1366.9
| 9500 | 0 | 0 | 8854.69 | 2345.83 | -1366.9
| 9600 | 0 | 0 | 8954.69 | 2345.83 | -1366.9
| 9700 | 0 | 0 | 9054.69 | 2345.83 | -1366.9
| 9800 | 0 | 0 | 9154.69 | 2345.83 | -1366.9
| 9900 | 0 | 0 | 9254.69 | 2345.83 | -1366.9
| 10000 | 0 | 0 | 9354.69 | 2345.83 | -1366.9
| 10100 | 0 | 0 | 9454.69 | 2345.83 | -1366.9
| 10200 | 0 | 0 | 9554.69 | 2345.83 | -1366.9
| 10300 | 0 | 0 | 9654.69 | 2345.83 | -1366.9
| 10400 | 0 | 0 | 9754.69 | 2345.83 | -1366.9
| 10500 | 0 | 0 | 9854.69 | 2345.83 | -1366.9
| 10600 | 0 | 0 | 9954.69 | 2345.83 | -1366.9
| 10700 | 0 | 0 | 10054.69 | 2345.83 | -1366.9
| 10800 | 0 | 0 | 10154.69 | 2345.83 | -1366.9
| 10885.31 | 0 | 0 | 10240 | 2345.83 | -1366.9

## Lookup (hidden)
North Reference | RetunValue | Grid Type | ReturnValue | Deviation Indicator | ReturnValue
| 2 |  | 0 |  | 2
True |  | SPCS-Colorado Central-NAD27 |  | Directional
Grid |  | SPCS-Colorado Central-NAD83 |  | High Angle
|  | SPCS-Colorado North-NAD27 |  | Horizontal
SPCS-Colorado North-NAD83
SPCS-Colorado South-NAD27
SPCS-Colorado South-NAD83
UTM-Zone 12 NAD27
UTM-Zone 12 NAD83
UTM-Zone 13 NAD27
UTM-Zone 13 NAD83