## Data
Header Information | measured depth (ft) | inclination (°) | azimuth (°) | true vertical depth (ft) | northing +N/-S (ft) | easting +E/-W (ft)
Operator Name | 0 | 0 | 0 | 0 | 0 | 0
BISON EXPLORATION | 1600 | 1 | 350.665 | 1599.99 | 0.43 | -0.07 | - | VERSION | 2
Operator Number | 1700 | 3 | 350.665 | 1699.93 | 3.87 | -0.64 | STEP
| 1800 | 5 | 350.665 | 1799.68 | 10.76 | -1.77
Well Name and Number | 1900 | 7 | 350.665 | 1899.13 | 21.07 | -3.46
JAMASO 4-65 5-6-1 | 2000 | 9 | 350.665 | 1998.15 | 34.8 | -5.72
API Number (if available) | 2100 | 11 | 350.665 | 2096.62 | 51.94 | -8.54
| 2200 | 13 | 350.665 | 2194.43 | 72.45 | -11.91
Location: QQ SEC TWP RGE | 2300 | 15 | 350.665 | 2291.46 | 96.32 | -15.83
SWNW SEC 4 T4S R65W | 2400 | 17 | 350.665 | 2387.58 | 123.52 | -20.3
Citing Type: Planned or Actual | 2499.99 | 19 | 350.665 | 2482.68 | 154.01 | -25.32 | NAME
PLANNED | 2599.99 | 21 | 350.665 | 2576.64 | 187.76 | -30.86
Deviation Indicator | 2699.99 | 23 | 350.665 | 2669.36 | 224.72 | -36.94
Horizontal | 2799.99 | 23.93 | 350.665 | 2760.91 | 264.4 | -43.46
North Reference | 2899.99 | 23.93 | 350.665 | 2852.32 | 304.43 | -50.04
True | 2999.99 | 23.93 | 350.665 | 2943.72 | 344.45 | -56.62
Grid Type | 3099.99 | 23.93 | 350.665 | 3035.12 | 384.48 | -63.2
#VALUE! | 3199.99 | 23.93 | 350.665 | 3126.53 | 424.5 | -69.78
| 3299.99 | 23.93 | 350.665 | 3217.93 | 464.53 | -76.36
| 3399.99 | 23.93 | 350.665 | 3309.34 | 504.55 | -82.94
| 3499.99 | 23.93 | 350.665 | 3400.74 | 544.58 | -89.52
| 3599.99 | 23.93 | 350.665 | 3492.14 | 584.6 | -96.1
| 3699.99 | 23.93 | 350.665 | 3583.55 | 624.63 | -102.68
| 3799.99 | 23.93 | 350.665 | 3674.95 | 664.65 | -109.26
| 3899.99 | 23.93 | 350.665 | 3766.36 | 704.67 | -115.83
| 3999.99 | 23.93 | 350.665 | 3857.76 | 744.7 | -122.41
| 4099.99 | 23.93 | 350.665 | 3949.16 | 784.72 | -128.99
| 4199.99 | 23.93 | 350.665 | 4040.57 | 824.75 | -135.57
| 4299.99 | 23.93 | 350.665 | 4131.97 | 864.77 | -142.15
| 4399.99 | 23.93 | 350.665 | 4223.38 | 904.8 | -148.73
| 4499.99 | 23.93 | 350.665 | 4314.78 | 944.82 | -155.31
| 4599.99 | 23.93 | 350.665 | 4406.18 | 984.85 | -161.89
| 4699.99 | 23.93 | 350.665 | 4497.59 | 1024.87 | -168.47
| 4799.99 | 23.93 | 350.665 | 4588.99 | 1064.9 | -175.05
| 4899.99 | 23.93 | 350.665 | 4680.4 | 1104.92 | -181.63
| 4999.99 | 23.93 | 350.665 | 4771.8 | 1144.95 | -188.21
| 5099.99 | 23.93 | 350.665 | 4863.21 | 1184.97 | -194.79
| 5199.99 | 23.93 | 350.665 | 4954.61 | 1225 | -201.36
| 5299.99 | 23.93 | 350.665 | 5046.01 | 1265.02 | -207.94
| 5399.99 | 23.93 | 350.665 | 5137.42 | 1305.04 | -214.52
| 5499.99 | 23.93 | 350.665 | 5228.82 | 1345.07 | -221.1
| 5599.99 | 23.93 | 350.665 | 5320.23 | 1385.09 | -227.68
| 5699.99 | 23.93 | 350.665 | 5411.63 | 1425.12 | -234.26
| 5799.99 | 23.93 | 350.665 | 5503.03 | 1465.14 | -240.84
| 5899.99 | 23.93 | 350.665 | 5594.44 | 1505.17 | -247.42
| 5999.99 | 23.93 | 350.665 | 5685.84 | 1545.19 | -254
| 6099.99 | 23.93 | 350.665 | 5777.25 | 1585.22 | -260.58
| 6199.99 | 23.93 | 350.665 | 5868.65 | 1625.24 | -267.16
| 6299.99 | 23.93 | 350.665 | 5960.05 | 1665.27 | -273.74
| 6399.99 | 23.93 | 350.665 | 6051.46 | 1705.29 | -280.32
| 6499.99 | 22.915 | 350.665 | 6143.04 | 1744.91 | -286.83
| 6599.99 | 20.915 | 350.665 | 6235.81 | 1781.74 | -292.88
| 6699.99 | 18.915 | 350.665 | 6329.82 | 1815.35 | -298.41
| 6799.99 | 16.915 | 350.665 | 6424.97 | 1845.7 | -303.4
| 6899.99 | 14.915 | 350.665 | 6521.13 | 1872.76 | -307.84
| 6999.99 | 12.915 | 350.665 | 6618.19 | 1896.49 | -311.74
| 7099.99 | 10.915 | 350.665 | 6716.03 | 1916.86 | -315.09
| 7199.99 | 8.915 | 350.665 | 6814.53 | 1933.85 | -317.89
| 7299.99 | 6.915 | 350.665 | 6913.58 | 1947.44 | -320.12
| 7399.99 | 4.915 | 350.665 | 7013.04 | 1957.6 | -321.79
| 7499.98 | 2.915 | 350.665 | 7112.8 | 1964.34 | -322.9
| 7599.98 | 0.915 | 350.665 | 7212.74 | 1967.64 | -323.44
| 7899.98 | 6.508 | 270.251 | 7512.62 | 1968.01 | -326.58
| 7999.98 | 18.507 | 270.251 | 7610.07 | 1968.11 | -348.19
| 8099.98 | 30.506 | 270.251 | 7700.89 | 1968.29 | -389.6
| 8199.98 | 42.505 | 270.251 | 7781.13 | 1968.55 | -448.98
| 8299.98 | 54.504 | 270.251 | 7847.26 | 1968.88 | -523.74
| 8399.98 | 66.503 | 270.251 | 7896.41 | 1969.26 | -610.62
| 8499.98 | 78.502 | 270.251 | 7926.42 | 1969.68 | -705.82
| 8599.98 | 90 | 270.251 | 7936 | 1970.11 | -805.18
| 8699.98 | 90 | 270.251 | 7936 | 1970.55 | -905.17
| 8799.98 | 90 | 270.251 | 7936 | 1970.99 | -1005.17
| 8899.98 | 90 | 270.251 | 7936 | 1971.43 | -1105.17
| 8999.98 | 90 | 270.251 | 7936 | 1971.87 | -1205.17
| 9099.98 | 90 | 270.251 | 7936 | 1972.31 | -1305.17
| 9199.98 | 90 | 270.251 | 7936 | 1972.74 | -1405.17
| 9299.98 | 90 | 270.251 | 7936 | 1973.18 | -1505.17
| 9399.98 | 90 | 270.251 | 7936 | 1973.62 | -1605.17
| 9499.98 | 90 | 270.251 | 7936 | 1974.06 | -1705.16
| 9599.98 | 90 | 270.251 | 7936 | 1974.5 | -1805.16
| 9699.98 | 90 | 270.251 | 7936 | 1974.94 | -1905.16
| 9799.98 | 90 | 270.251 | 7936 | 1975.38 | -2005.16
| 9899.98 | 90 | 270.251 | 7936 | 1975.81 | -2105.16
| 9999.98 | 90 | 270.251 | 7936 | 1976.25 | -2205.16
| 10099.98 | 90 | 270.251 | 7936 | 1976.69 | -2305.16
| 10199.98 | 90 | 270.251 | 7936 | 1977.13 | -2405.16
| 10299.98 | 90 | 270.251 | 7936 | 1977.57 | -2505.16
| 10399.98 | 90 | 270.251 | 7936 | 1978.01 | -2605.15
| 10499.98 | 90 | 270.251 | 7936 | 1978.44 | -2705.15
| 10599.98 | 90 | 270.251 | 7936 | 1978.88 | -2805.15
| 10699.98 | 90 | 270.251 | 7936 | 1979.32 | -2905.15
| 10799.98 | 90 | 270.251 | 7936 | 1979.76 | -3005.15
| 10899.98 | 90 | 270.251 | 7936 | 1980.2 | -3105.15
| 10999.98 | 90 | 270.251 | 7936 | 1980.64 | -3205.15
| 11099.98 | 90 | 270.251 | 7936 | 1981.08 | -3305.15
| 11199.98 | 90 | 270.251 | 7936 | 1981.51 | -3405.15
| 11299.98 | 90 | 270.251 | 7936 | 1981.95 | -3505.14
| 11399.98 | 90 | 270.251 | 7936 | 1982.39 | -3605.14
| 11499.98 | 90 | 270.251 | 7936 | 1982.83 | -3705.14
| 11599.98 | 90 | 270.251 | 7936 | 1983.27 | -3805.14
| 11699.98 | 90 | 270.251 | 7936 | 1983.71 | -3905.14
| 11799.98 | 90 | 270.251 | 7936 | 1984.15 | -4005.14
| 11899.98 | 90 | 270.251 | 7936 | 1984.58 | -4105.14
| 11999.98 | 90 | 270.251 | 7936 | 1985.02 | -4205.14
| 12099.98 | 90 | 270.251 | 7936 | 1985.46 | -4305.13
| 12199.98 | 90 | 270.251 | 7936 | 1985.9 | -4405.13
| 12299.98 | 90 | 270.251 | 7936 | 1986.34 | -4505.13
| 12399.98 | 90 | 270.251 | 7936 | 1986.78 | -4605.13
| 12499.97 | 90 | 270.251 | 7936 | 1987.22 | -4705.13
| 12599.97 | 90 | 270.251 | 7936 | 1987.65 | -4805.13
| 12699.97 | 90 | 270.251 | 7936 | 1988.09 | -4905.13
| 12799.97 | 90 | 270.251 | 7936 | 1988.53 | -5005.13
| 12899.97 | 90 | 270.251 | 7936 | 1988.97 | -5105.13
| 12999.97 | 90 | 270.251 | 7936 | 1989.41 | -5205.12
| 13099.97 | 90 | 270.251 | 7936 | 1989.85 | -5305.12
| 13199.97 | 90 | 270.251 | 7936 | 1990.29 | -5405.12
| 13299.97 | 90 | 270.251 | 7936 | 1990.72 | -5505.12
| 13399.97 | 90 | 270.251 | 7936 | 1991.16 | -5605.12
| 13499.97 | 90 | 270.251 | 7936 | 1991.6 | -5705.12
| 13599.97 | 90 | 270.251 | 7936 | 1992.04 | -5805.12
| 13699.97 | 90 | 270.251 | 7936 | 1992.48 | -5905.12
| 13799.97 | 90 | 270.251 | 7936 | 1992.92 | -6005.11
| 13899.97 | 90 | 270.251 | 7936 | 1993.36 | -6105.11
| 13999.97 | 90 | 270.251 | 7936 | 1993.79 | -6205.11
| 14099.97 | 90 | 270.251 | 7936 | 1994.23 | -6305.11
| 14199.97 | 90 | 270.251 | 7936 | 1994.67 | -6405.11
| 14299.97 | 90 | 270.251 | 7936 | 1995.11 | -6505.11
| 14399.97 | 90 | 270.251 | 7936 | 1995.55 | -6605.11
| 14499.97 | 90 | 270.251 | 7936 | 1995.99 | -6705.11
| 14599.97 | 90 | 270.251 | 7936 | 1996.43 | -6805.11
| 14699.97 | 90 | 270.251 | 7936 | 1996.86 | -6905.1
| 14799.97 | 90 | 270.251 | 7936 | 1997.3 | -7005.1
| 14899.97 | 90 | 270.251 | 7936 | 1997.74 | -7105.1
| 14999.97 | 90 | 270.251 | 7936 | 1998.18 | -7205.1
| 15099.97 | 90 | 270.251 | 7936 | 1998.62 | -7305.1
| 15199.97 | 90 | 270.251 | 7936 | 1999.06 | -7405.1
| 15299.97 | 90 | 270.251 | 7936 | 1999.5 | -7505.1
| 15399.97 | 90 | 270.251 | 7936 | 1999.93 | -7605.1
| 15499.97 | 90 | 270.251 | 7936 | 2000.37 | -7705.1
| 15599.97 | 90 | 270.251 | 7936 | 2000.81 | -7805.09
| 15699.97 | 90 | 270.251 | 7936 | 2001.25 | -7905.09
| 15799.97 | 90 | 270.251 | 7936 | 2001.69 | -8005.09
| 15899.97 | 90 | 270.251 | 7936 | 2002.13 | -8105.09
| 15999.97 | 90 | 270.251 | 7936 | 2002.57 | -8205.09
| 16099.97 | 90 | 270.251 | 7936 | 2003 | -8305.09
| 16199.97 | 90 | 270.251 | 7936 | 2003.44 | -8405.09
| 16299.97 | 90 | 270.251 | 7936 | 2003.88 | -8505.09
| 16399.97 | 90 | 270.251 | 7936 | 2004.32 | -8605.08
| 16499.97 | 90 | 270.251 | 7936 | 2004.76 | -8705.08
| 16599.97 | 90 | 270.251 | 7936 | 2005.2 | -8805.08
| 16699.97 | 90 | 270.251 | 7936 | 2005.64 | -8905.08
| 16799.97 | 90 | 270.251 | 7936 | 2006.07 | -9005.08
| 16899.97 | 90 | 270.251 | 7936 | 2006.51 | -9105.08
| 16999.97 | 90 | 270.251 | 7936 | 2006.95 | -9205.08
| 17099.97 | 90 | 270.251 | 7936 | 2007.39 | -9305.08
| 17199.97 | 90 | 270.251 | 7936 | 2007.83 | -9405.08
| 17299.97 | 90 | 270.251 | 7936 | 2008.27 | -9505.07
| 17399.97 | 90 | 270.251 | 7936 | 2008.71 | -9605.07
| 17499.96 | 90 | 270.251 | 7936 | 2009.14 | -9705.07
| 17599.96 | 90 | 270.251 | 7936 | 2009.58 | -9805.07
| 17699.96 | 90 | 270.251 | 7936 | 2010.02 | -9905.07
| 17799.96 | 90 | 270.251 | 7936 | 2010.46 | -10005.07
| 17899.96 | 90 | 270.251 | 7936 | 2010.9 | -10105.07
| 17999.96 | 90 | 270.251 | 7936 | 2011.34 | -10205.07
| 18099.96 | 90 | 270.251 | 7936 | 2011.78 | -10305.06
| 18199.96 | 90 | 270.251 | 7936 | 2012.21 | -10405.06
| 18299.96 | 90 | 270.251 | 7936 | 2012.65 | -10505.06
| 18332.29 | 90 | 270.251 | 7936 | 2012.79 | -10537.39

## Lookup (hidden)
North Reference | RetunValue | Grid Type | ReturnValue | Deviation Indicator | ReturnValue
| 2 |  | 0 |  | 4
True |  | SPCS-Colorado Central-NAD27 |  | Directional
Grid |  | SPCS-Colorado Central-NAD83 |  | High Angle
|  | SPCS-Colorado North-NAD27 |  | Horizontal
SPCS-Colorado North-NAD83
SPCS-Colorado South-NAD27
SPCS-Colorado South-NAD83
UTM-Zone 12 NAD27
UTM-Zone 12 NAD83
UTM-Zone 13 NAD27
UTM-Zone 13 NAD83