## Data
Header Information | measured depth (ft) | inclination (°) | azimuth (°) | true vertical depth (ft) | northing +N/-S (ft) | easting +E/-W (ft)
Operator Name | 0 | 0 | 0 | 0 | 0 | 0
BISON EXPLORATION | 1600 | 1 | 346.862 | 1599.99 | 0.42 | -0.1 | VERSION | 2
Operator Number | 1700 | 3 | 346.862 | 1699.93 | 3.82 | -0.89
| 1800 | 5 | 346.862 | 1799.68 | 10.62 | -2.48
Well Name and Number | 1900 | 7 | 346.862 | 1899.13 | 20.79 | -4.85
JAMASO 4-65 5-6-3 | 2000 | 9 | 346.862 | 1998.15 | 34.35 | -8.02
API Number (if available) | 2100 | 11 | 346.862 | 2096.62 | 51.26 | -11.96
| 2200 | 13 | 346.862 | 2194.43 | 71.5 | -16.69
Location: QQ SEC TWP RGE | 2300 | 15 | 346.862 | 2291.46 | 95.06 | -22.19
SWNW SEC 4 T4S R65W | 2400 | 16.975 | 346.862 | 2387.58 | 121.9 | -28.45
Citing Type: Planned or Actual | 2499.99 | 16.975 | 346.862 | 2483.22 | 150.33 | -35.09
PLANNED | 2599.99 | 16.975 | 346.862 | 2578.86 | 178.76 | -41.72
Deviation Indicator | 2699.99 | 16.975 | 346.862 | 2674.51 | 207.19 | -48.36
Horizontal | 2799.99 | 16.975 | 346.862 | 2770.15 | 235.63 | -55
North Reference | 2899.99 | 16.975 | 346.862 | 2865.79 | 264.06 | -61.63
True | 2999.99 | 16.975 | 346.862 | 2961.44 | 292.49 | -68.27
Grid Type | 3099.99 | 16.975 | 346.862 | 3057.08 | 320.92 | -74.9
#VALUE! | 3199.99 | 16.975 | 346.862 | 3152.72 | 349.35 | -81.54
| 3299.99 | 16.975 | 346.862 | 3248.37 | 377.78 | -88.18
| 3399.99 | 16.975 | 346.862 | 3344.01 | 406.21 | -94.81
| 3499.99 | 16.975 | 346.862 | 3439.65 | 434.65 | -101.45
| 3599.99 | 16.975 | 346.862 | 3535.29 | 463.08 | -108.08
| 3699.99 | 16.975 | 346.862 | 3630.94 | 491.51 | -114.72
| 3799.99 | 16.975 | 346.862 | 3726.58 | 519.94 | -121.36
| 3899.99 | 16.975 | 346.862 | 3822.22 | 548.37 | -127.99
| 3999.99 | 16.975 | 346.862 | 3917.87 | 576.8 | -134.63
| 4099.99 | 16.975 | 346.862 | 4013.51 | 605.23 | -141.27
| 4199.99 | 16.975 | 346.862 | 4109.15 | 633.67 | -147.9
| 4299.99 | 16.975 | 346.862 | 4204.79 | 662.1 | -154.54
| 4399.99 | 16.975 | 346.862 | 4300.44 | 690.53 | -161.17
| 4499.99 | 16.975 | 346.862 | 4396.08 | 718.96 | -167.81
| 4599.99 | 16.975 | 346.862 | 4491.72 | 747.39 | -174.45
| 4699.99 | 16.975 | 346.862 | 4587.37 | 775.82 | -181.08
| 4799.99 | 16.975 | 346.862 | 4683.01 | 804.25 | -187.72
| 4899.99 | 16.975 | 346.862 | 4778.65 | 832.69 | -194.35
| 4999.99 | 16.975 | 346.862 | 4874.3 | 861.12 | -200.99
| 5099.99 | 16.975 | 346.862 | 4969.94 | 889.55 | -207.63
| 5199.99 | 16.975 | 346.862 | 5065.58 | 917.98 | -214.26
| 5299.99 | 16.975 | 346.862 | 5161.22 | 946.41 | -220.9
| 5399.99 | 16.975 | 346.862 | 5256.87 | 974.84 | -227.53
| 5499.99 | 16.975 | 346.862 | 5352.51 | 1003.28 | -234.17
| 5599.99 | 16.975 | 346.862 | 5448.15 | 1031.71 | -240.81
| 5699.99 | 16.975 | 346.862 | 5543.8 | 1060.14 | -247.44
| 5799.99 | 16.975 | 346.862 | 5639.44 | 1088.57 | -254.08
| 5899.99 | 16.975 | 346.862 | 5735.08 | 1117 | -260.71
| 5999.99 | 16.975 | 346.862 | 5830.73 | 1145.43 | -267.35
| 6099.99 | 16.975 | 346.862 | 5926.37 | 1173.86 | -273.99
| 6199.99 | 16.975 | 346.862 | 6022.01 | 1202.3 | -280.62
| 6299.99 | 16.975 | 346.862 | 6117.65 | 1230.73 | -287.26
| 6399.99 | 16.975 | 346.862 | 6213.3 | 1259.16 | -293.89
| 6499.99 | 15.348 | 346.862 | 6309.27 | 1286.51 | -300.28
| 6599.99 | 13.348 | 346.862 | 6406.14 | 1310.64 | -305.91
| 6699.99 | 11.348 | 346.862 | 6503.82 | 1331.46 | -310.77
| 6799.99 | 9.348 | 346.862 | 6602.19 | 1348.95 | -314.85
| 6899.99 | 7.348 | 346.862 | 6701.13 | 1363.09 | -318.15
| 6999.99 | 5.348 | 346.862 | 6800.51 | 1373.86 | -320.67
| 7099.99 | 3.348 | 346.862 | 6900.22 | 1381.24 | -322.39
| 7199.99 | 1.348 | 346.862 | 7000.13 | 1385.23 | -323.32
| 7499.98 | 5.645 | 270.251 | 7300.04 | 1386.01 | -325.89
| 7599.98 | 17.255 | 270.251 | 7397.88 | 1386.1 | -345.71
| 7699.98 | 28.865 | 270.251 | 7489.74 | 1386.27 | -384.81
| 7799.98 | 40.475 | 270.251 | 7571.84 | 1386.52 | -441.6
| 7899.98 | 52.085 | 270.251 | 7640.83 | 1386.83 | -513.75
| 7999.98 | 63.695 | 270.251 | 7693.9 | 1387.21 | -598.3
| 8099.98 | 75.305 | 270.251 | 7728.86 | 1387.62 | -691.81
| 8199.98 | 86.915 | 270.251 | 7744.28 | 1388.05 | -790.44
| 8299.98 | 90 | 270.251 | 7745 | 1388.49 | -890.43
| 8399.98 | 90 | 270.251 | 7745 | 1388.93 | -990.42
| 8499.98 | 90 | 270.251 | 7745 | 1389.37 | -1090.42
| 8599.98 | 90 | 270.251 | 7745 | 1389.8 | -1190.42
| 8699.98 | 90 | 270.251 | 7745 | 1390.24 | -1290.42
| 8799.98 | 90 | 270.251 | 7745 | 1390.68 | -1390.42
| 8899.98 | 90 | 270.251 | 7745 | 1391.12 | -1490.42
| 8999.98 | 90 | 270.251 | 7745 | 1391.56 | -1590.42
| 9099.98 | 90 | 270.251 | 7745 | 1392 | -1690.42
| 9199.98 | 90 | 270.251 | 7745 | 1392.44 | -1790.42
| 9299.98 | 90 | 270.251 | 7745 | 1392.88 | -1890.41
| 9399.98 | 90 | 270.251 | 7745 | 1393.32 | -1990.41
| 9499.98 | 90 | 270.251 | 7745 | 1393.75 | -2090.41
| 9599.98 | 90 | 270.251 | 7745 | 1394.19 | -2190.41
| 9699.98 | 90 | 270.251 | 7745 | 1394.63 | -2290.41
| 9799.98 | 90 | 270.251 | 7745 | 1395.07 | -2390.41
| 9899.98 | 90 | 270.251 | 7745 | 1395.51 | -2490.41
| 9999.98 | 90 | 270.251 | 7745 | 1395.95 | -2590.41
| 10099.98 | 90 | 270.251 | 7745 | 1396.39 | -2690.4
| 10199.98 | 90 | 270.251 | 7745 | 1396.83 | -2790.4
| 10299.98 | 90 | 270.251 | 7745 | 1397.27 | -2890.4
| 10399.98 | 90 | 270.251 | 7745 | 1397.7 | -2990.4
| 10499.98 | 90 | 270.251 | 7745 | 1398.14 | -3090.4
| 10599.98 | 90 | 270.251 | 7745 | 1398.58 | -3190.4
| 10699.98 | 90 | 270.251 | 7745 | 1399.02 | -3290.4
| 10799.98 | 90 | 270.251 | 7745 | 1399.46 | -3390.4
| 10899.98 | 90 | 270.251 | 7745 | 1399.9 | -3490.4
| 10999.98 | 90 | 270.251 | 7745 | 1400.34 | -3590.39
| 11099.98 | 90 | 270.251 | 7745 | 1400.78 | -3690.39
| 11199.98 | 90 | 270.251 | 7745 | 1401.22 | -3790.39
| 11299.98 | 90 | 270.251 | 7745 | 1401.65 | -3890.39
| 11399.98 | 90 | 270.251 | 7745 | 1402.09 | -3990.39
| 11499.98 | 90 | 270.251 | 7745 | 1402.53 | -4090.39
| 11599.98 | 90 | 270.251 | 7745 | 1402.97 | -4190.39
| 11699.98 | 90 | 270.251 | 7745 | 1403.41 | -4290.39
| 11799.98 | 90 | 270.251 | 7745 | 1403.85 | -4390.39
| 11899.98 | 90 | 270.251 | 7745 | 1404.29 | -4490.38
| 11999.98 | 90 | 270.251 | 7745 | 1404.73 | -4590.38
| 12099.98 | 90 | 270.251 | 7745 | 1405.17 | -4690.38
| 12199.98 | 90 | 270.251 | 7745 | 1405.6 | -4790.38
| 12299.98 | 90 | 270.251 | 7745 | 1406.04 | -4890.38
| 12399.98 | 90 | 270.251 | 7745 | 1406.48 | -4990.38
| 12499.97 | 90 | 270.251 | 7745 | 1406.92 | -5090.38
| 12599.97 | 90 | 270.251 | 7745 | 1407.36 | -5190.38
| 12699.97 | 90 | 270.251 | 7745 | 1407.8 | -5290.37
| 12799.97 | 90 | 270.251 | 7745 | 1408.24 | -5390.37
| 12899.97 | 90 | 270.251 | 7745 | 1408.68 | -5490.37
| 12999.97 | 90 | 270.251 | 7745 | 1409.12 | -5590.37
| 13099.97 | 90 | 270.251 | 7745 | 1409.55 | -5690.37
| 13199.97 | 90 | 270.251 | 7745 | 1409.99 | -5790.37
| 13299.97 | 90 | 270.251 | 7745 | 1410.43 | -5890.37
| 13399.97 | 90 | 270.251 | 7745 | 1410.87 | -5990.37
| 13499.97 | 90 | 270.251 | 7745 | 1411.31 | -6090.37
| 13599.97 | 90 | 270.251 | 7745 | 1411.75 | -6190.36
| 13699.97 | 90 | 270.251 | 7745 | 1412.19 | -6290.36
| 13799.97 | 90 | 270.251 | 7745 | 1412.63 | -6390.36
| 13899.97 | 90 | 270.251 | 7745 | 1413.07 | -6490.36
| 13999.97 | 90 | 270.251 | 7745 | 1413.5 | -6590.36
| 14099.97 | 90 | 270.251 | 7745 | 1413.94 | -6690.36
| 14199.97 | 90 | 270.251 | 7745 | 1414.38 | -6790.36
| 14299.97 | 90 | 270.251 | 7745 | 1414.82 | -6890.36
| 14399.97 | 90 | 270.251 | 7745 | 1415.26 | -6990.35
| 14499.97 | 90 | 270.251 | 7745 | 1415.7 | -7090.35
| 14599.97 | 90 | 270.251 | 7745 | 1416.14 | -7190.35
| 14699.97 | 90 | 270.251 | 7745 | 1416.58 | -7290.35
| 14799.97 | 90 | 270.251 | 7745 | 1417.01 | -7390.35
| 14899.97 | 90 | 270.251 | 7745 | 1417.45 | -7490.35
| 14999.97 | 90 | 270.251 | 7745 | 1417.89 | -7590.35
| 15099.97 | 90 | 270.251 | 7745 | 1418.33 | -7690.35
| 15199.97 | 90 | 270.251 | 7745 | 1418.77 | -7790.35
| 15299.97 | 90 | 270.251 | 7745 | 1419.21 | -7890.34
| 15399.97 | 90 | 270.251 | 7745 | 1419.65 | -7990.34
| 15499.97 | 90 | 270.251 | 7745 | 1420.09 | -8090.34
| 15599.97 | 90 | 270.251 | 7745 | 1420.53 | -8190.34
| 15699.97 | 90 | 270.251 | 7745 | 1420.96 | -8290.34
| 15799.97 | 90 | 270.251 | 7745 | 1421.4 | -8390.34
| 15899.97 | 90 | 270.251 | 7745 | 1421.84 | -8490.34
| 15999.97 | 90 | 270.251 | 7745 | 1422.28 | -8590.34
| 16099.97 | 90 | 270.251 | 7745 | 1422.72 | -8690.34
| 16199.97 | 90 | 270.251 | 7745 | 1423.16 | -8790.33
| 16299.97 | 90 | 270.251 | 7745 | 1423.6 | -8890.33
| 16399.97 | 90 | 270.251 | 7745 | 1424.04 | -8990.33
| 16499.97 | 90 | 270.251 | 7745 | 1424.48 | -9090.33
| 16599.97 | 90 | 270.251 | 7745 | 1424.91 | -9190.33
| 16699.97 | 90 | 270.251 | 7745 | 1425.35 | -9290.33
| 16799.97 | 90 | 270.251 | 7745 | 1425.79 | -9390.33
| 16899.97 | 90 | 270.251 | 7745 | 1426.23 | -9490.33
| 16999.97 | 90 | 270.251 | 7745 | 1426.67 | -9590.32
| 17099.97 | 90 | 270.251 | 7745 | 1427.11 | -9690.32
| 17199.97 | 90 | 270.251 | 7745 | 1427.55 | -9790.32
| 17299.97 | 90 | 270.251 | 7745 | 1427.99 | -9890.32
| 17399.97 | 90 | 270.251 | 7745 | 1428.43 | -9990.32
| 17499.96 | 90 | 270.251 | 7745 | 1428.86 | -10090.32
| 17599.96 | 90 | 270.251 | 7745 | 1429.3 | -10190.32
| 17699.96 | 90 | 270.251 | 7745 | 1429.74 | -10290.32
| 17799.96 | 90 | 270.251 | 7745 | 1430.18 | -10390.32
| 17899.96 | 90 | 270.251 | 7745 | 1430.62 | -10490.31
| 17984.79 | 90 | 270.251 | 7745 | 1430.99 | -10575.14

## Lookup (hidden)
North Reference | RetunValue | Grid Type | ReturnValue | Deviation Indicator | ReturnValue
| 2 |  | 0 |  | 4
True |  | SPCS-Colorado Central-NAD27 |  | Directional
Grid |  | SPCS-Colorado Central-NAD83 |  | High Angle
|  | SPCS-Colorado North-NAD27 |  | Horizontal
SPCS-Colorado North-NAD83
SPCS-Colorado South-NAD27
SPCS-Colorado South-NAD83
UTM-Zone 12 NAD27
UTM-Zone 12 NAD83
UTM-Zone 13 NAD27
UTM-Zone 13 NAD83