## Data
Header Information | measured depth (ft) | inclination (°) | azimuth (°) | true vertical depth (ft) | northing +N/-S (ft) | easting +E/-W (ft)
Operator Name | 0 | 0 | 0 | 0 | 0 | 0
BISON EXPLORATION | 1600 | 1 | 343.541 | 1599.99 | 0.42 | -0.12 | VERSION | 2
Operator Number | 1700 | 3 | 343.541 | 1699.93 | 3.77 | -1.11
| 1800 | 5 | 343.541 | 1799.68 | 10.45 | -3.09
Well Name and Number | 1900 | 7 | 343.541 | 1899.13 | 20.48 | -6.05
JAMASO 4-65 5-6-4 | 2000 | 9 | 343.541 | 1998.15 | 33.82 | -9.99
API Number (if available) | 2100 | 11 | 343.541 | 2096.62 | 50.48 | -14.91
| 2200 | 12.688 | 343.541 | 2194.44 | 70.38 | -20.79
Location: QQ SEC TWP RGE | 2300 | 12.688 | 343.541 | 2292 | 91.44 | -27.01
SWNW SEC 4 T4S R65W | 2400 | 12.688 | 343.541 | 2389.56 | 112.5 | -33.24
Citing Type: Planned or Actual | 2499.99 | 12.688 | 343.541 | 2487.12 | 133.57 | -39.46
PLANNED | 2599.99 | 12.688 | 343.541 | 2584.67 | 154.63 | -45.68
Deviation Indicator | 2699.99 | 12.688 | 343.541 | 2682.23 | 175.69 | -51.91
Horizontal | 2799.99 | 12.688 | 343.541 | 2779.79 | 196.76 | -58.13
North Reference | 2899.99 | 12.688 | 343.541 | 2877.35 | 217.82 | -64.35
True | 2999.99 | 12.688 | 343.541 | 2974.91 | 238.89 | -70.58
Grid Type | 3099.99 | 12.688 | 343.541 | 3072.46 | 259.95 | -76.8
#VALUE! | 3199.99 | 12.688 | 343.541 | 3170.02 | 281.01 | -83.02
| 3299.99 | 12.688 | 343.541 | 3267.58 | 302.08 | -89.24
| 3399.99 | 12.688 | 343.541 | 3365.14 | 323.14 | -95.47
| 3499.99 | 12.688 | 343.541 | 3462.7 | 344.21 | -101.69
| 3599.99 | 12.688 | 343.541 | 3560.25 | 365.27 | -107.91
| 3699.99 | 12.688 | 343.541 | 3657.81 | 386.33 | -114.14
| 3799.99 | 12.688 | 343.541 | 3755.37 | 407.4 | -120.36
| 3899.99 | 12.688 | 343.541 | 3852.93 | 428.46 | -126.58
| 3999.99 | 12.688 | 343.541 | 3950.48 | 449.53 | -132.81
| 4099.99 | 12.688 | 343.541 | 4048.04 | 470.59 | -139.03
| 4199.99 | 12.688 | 343.541 | 4145.6 | 491.65 | -145.25
| 4299.99 | 12.688 | 343.541 | 4243.16 | 512.72 | -151.47
| 4399.99 | 12.688 | 343.541 | 4340.72 | 533.78 | -157.7
| 4499.99 | 12.688 | 343.541 | 4438.27 | 554.85 | -163.92
| 4599.99 | 12.688 | 343.541 | 4535.83 | 575.91 | -170.14
| 4699.99 | 12.688 | 343.541 | 4633.39 | 596.97 | -176.37
| 4799.99 | 12.688 | 343.541 | 4730.95 | 618.04 | -182.59
| 4899.99 | 12.688 | 343.541 | 4828.51 | 639.1 | -188.81
| 4999.99 | 12.688 | 343.541 | 4926.06 | 660.17 | -195.04
| 5099.99 | 12.688 | 343.541 | 5023.62 | 681.23 | -201.26
| 5199.99 | 12.688 | 343.541 | 5121.18 | 702.29 | -207.48
| 5299.99 | 12.688 | 343.541 | 5218.74 | 723.36 | -213.7
| 5399.99 | 12.688 | 343.541 | 5316.3 | 744.42 | -219.93
| 5499.99 | 12.688 | 343.541 | 5413.85 | 765.49 | -226.15
| 5599.99 | 12.688 | 343.541 | 5511.41 | 786.55 | -232.37
| 5699.99 | 12.688 | 343.541 | 5608.97 | 807.61 | -238.6
| 5799.99 | 12.688 | 343.541 | 5706.53 | 828.68 | -244.82
| 5899.99 | 12.688 | 343.541 | 5804.08 | 849.74 | -251.04
| 5999.99 | 12.688 | 343.541 | 5901.64 | 870.81 | -257.27
| 6099.99 | 12.688 | 343.541 | 5999.2 | 891.87 | -263.49
| 6199.99 | 12.688 | 343.541 | 6096.76 | 912.93 | -269.71
| 6299.99 | 12.688 | 343.541 | 6194.32 | 934 | -275.93
| 6399.99 | 12.688 | 343.541 | 6291.87 | 955.06 | -282.16
| 6499.99 | 12.688 | 343.541 | 6389.43 | 976.13 | -288.38
| 6599.99 | 12.688 | 343.541 | 6486.99 | 997.19 | -294.6
| 6699.99 | 12.688 | 343.541 | 6584.55 | 1018.25 | -300.83
| 6799.99 | 11.605 | 343.541 | 6682.22 | 1038.84 | -306.91
| 6899.99 | 9.605 | 343.541 | 6780.5 | 1056.49 | -312.12
| 6999.99 | 7.605 | 343.541 | 6879.37 | 1070.83 | -316.36
| 7099.99 | 5.605 | 343.541 | 6978.7 | 1081.86 | -319.62
| 7199.99 | 3.605 | 343.541 | 7078.37 | 1089.56 | -321.89
| 7299.99 | 1.605 | 343.541 | 7178.27 | 1093.92 | -323.18
| 7599.98 | 6.021 | 270.254 | 7478.16 | 1095.01 | -326.32
| 7699.98 | 17.223 | 270.254 | 7575.95 | 1095.1 | -346.44
| 7799.98 | 28.424 | 270.254 | 7667.97 | 1095.27 | -385.16
| 7899.98 | 39.626 | 270.254 | 7750.72 | 1095.52 | -441.03
| 7999.98 | 50.827 | 270.254 | 7821.04 | 1095.84 | -511.9
| 8099.98 | 62.029 | 270.254 | 7876.25 | 1096.21 | -595.09
| 8199.98 | 73.23 | 270.254 | 7914.25 | 1096.62 | -687.42
| 8299.98 | 84.432 | 270.254 | 7933.59 | 1097.05 | -785.36
| 8399.98 | 90 | 270.254 | 7936 | 1097.49 | -885.28
| 8499.98 | 90 | 270.254 | 7936 | 1097.94 | -985.28
| 8599.98 | 90 | 270.254 | 7936 | 1098.38 | -1085.28
| 8699.98 | 90 | 270.254 | 7936 | 1098.83 | -1185.28
| 8799.98 | 90 | 270.254 | 7936 | 1099.27 | -1285.28
| 8899.98 | 90 | 270.254 | 7936 | 1099.71 | -1385.28
| 8999.98 | 90 | 270.254 | 7936 | 1100.16 | -1485.28
| 9099.98 | 90 | 270.254 | 7936 | 1100.6 | -1585.28
| 9199.98 | 90 | 270.254 | 7936 | 1101.05 | -1685.28
| 9299.98 | 90 | 270.254 | 7936 | 1101.49 | -1785.27
| 9399.98 | 90 | 270.254 | 7936 | 1101.93 | -1885.27
| 9499.98 | 90 | 270.254 | 7936 | 1102.38 | -1985.27
| 9599.98 | 90 | 270.254 | 7936 | 1102.82 | -2085.27
| 9699.98 | 90 | 270.254 | 7936 | 1103.27 | -2185.27
| 9799.98 | 90 | 270.254 | 7936 | 1103.71 | -2285.27
| 9899.98 | 90 | 270.254 | 7936 | 1104.15 | -2385.27
| 9999.98 | 90 | 270.254 | 7936 | 1104.6 | -2485.27
| 10099.98 | 90 | 270.254 | 7936 | 1105.04 | -2585.26
| 10199.98 | 90 | 270.254 | 7936 | 1105.49 | -2685.26
| 10299.98 | 90 | 270.254 | 7936 | 1105.93 | -2785.26
| 10399.98 | 90 | 270.254 | 7936 | 1106.37 | -2885.26
| 10499.98 | 90 | 270.254 | 7936 | 1106.82 | -2985.26
| 10599.98 | 90 | 270.254 | 7936 | 1107.26 | -3085.26
| 10699.98 | 90 | 270.254 | 7936 | 1107.71 | -3185.26
| 10799.98 | 90 | 270.254 | 7936 | 1108.15 | -3285.26
| 10899.98 | 90 | 270.254 | 7936 | 1108.59 | -3385.26
| 10999.98 | 90 | 270.254 | 7936 | 1109.04 | -3485.25
| 11099.98 | 90 | 270.254 | 7936 | 1109.48 | -3585.25
| 11199.98 | 90 | 270.254 | 7936 | 1109.93 | -3685.25
| 11299.98 | 90 | 270.254 | 7936 | 1110.37 | -3785.25
| 11399.98 | 90 | 270.254 | 7936 | 1110.81 | -3885.25
| 11499.98 | 90 | 270.254 | 7936 | 1111.26 | -3985.25
| 11599.98 | 90 | 270.254 | 7936 | 1111.7 | -4085.25
| 11699.98 | 90 | 270.254 | 7936 | 1112.14 | -4185.25
| 11799.98 | 90 | 270.254 | 7936 | 1112.59 | -4285.24
| 11899.98 | 90 | 270.254 | 7936 | 1113.03 | -4385.24
| 11999.98 | 90 | 270.254 | 7936 | 1113.48 | -4485.24
| 12099.98 | 90 | 270.254 | 7936 | 1113.92 | -4585.24
| 12199.98 | 90 | 270.254 | 7936 | 1114.36 | -4685.24
| 12299.98 | 90 | 270.254 | 7936 | 1114.81 | -4785.24
| 12399.98 | 90 | 270.254 | 7936 | 1115.25 | -4885.24
| 12499.97 | 90 | 270.254 | 7936 | 1115.7 | -4985.24
| 12599.97 | 90 | 270.254 | 7936 | 1116.14 | -5085.23
| 12699.97 | 90 | 270.254 | 7936 | 1116.58 | -5185.23
| 12799.97 | 90 | 270.254 | 7936 | 1117.03 | -5285.23
| 12899.97 | 90 | 270.254 | 7936 | 1117.47 | -5385.23
| 12999.97 | 90 | 270.254 | 7936 | 1117.92 | -5485.23
| 13099.97 | 90 | 270.254 | 7936 | 1118.36 | -5585.23
| 13199.97 | 90 | 270.254 | 7936 | 1118.8 | -5685.23
| 13299.97 | 90 | 270.254 | 7936 | 1119.25 | -5785.23
| 13399.97 | 90 | 270.254 | 7936 | 1119.69 | -5885.23
| 13499.97 | 90 | 270.254 | 7936 | 1120.14 | -5985.22
| 13599.97 | 90 | 270.254 | 7936 | 1120.58 | -6085.22
| 13699.97 | 90 | 270.254 | 7936 | 1121.02 | -6185.22
| 13799.97 | 90 | 270.254 | 7936 | 1121.47 | -6285.22
| 13899.97 | 90 | 270.254 | 7936 | 1121.91 | -6385.22
| 13999.97 | 90 | 270.254 | 7936 | 1122.36 | -6485.22
| 14099.97 | 90 | 270.254 | 7936 | 1122.8 | -6585.22
| 14199.97 | 90 | 270.254 | 7936 | 1123.24 | -6685.22
| 14299.97 | 90 | 270.254 | 7936 | 1123.69 | -6785.21
| 14399.97 | 90 | 270.254 | 7936 | 1124.13 | -6885.21
| 14499.97 | 90 | 270.254 | 7936 | 1124.58 | -6985.21
| 14599.97 | 90 | 270.254 | 7936 | 1125.02 | -7085.21
| 14699.97 | 90 | 270.254 | 7936 | 1125.46 | -7185.21
| 14799.97 | 90 | 270.254 | 7936 | 1125.91 | -7285.21
| 14899.97 | 90 | 270.254 | 7936 | 1126.35 | -7385.21
| 14999.97 | 90 | 270.254 | 7936 | 1126.8 | -7485.21
| 15099.97 | 90 | 270.254 | 7936 | 1127.24 | -7585.21
| 15199.97 | 90 | 270.254 | 7936 | 1127.68 | -7685.2
| 15299.97 | 90 | 270.254 | 7936 | 1128.13 | -7785.2
| 15399.97 | 90 | 270.254 | 7936 | 1128.57 | -7885.2
| 15499.97 | 90 | 270.254 | 7936 | 1129.02 | -7985.2
| 15599.97 | 90 | 270.254 | 7936 | 1129.46 | -8085.2
| 15699.97 | 90 | 270.254 | 7936 | 1129.9 | -8185.2
| 15799.97 | 90 | 270.254 | 7936 | 1130.35 | -8285.2
| 15899.97 | 90 | 270.254 | 7936 | 1130.79 | -8385.2
| 15999.97 | 90 | 270.254 | 7936 | 1131.24 | -8485.19
| 16099.97 | 90 | 270.254 | 7936 | 1131.68 | -8585.19
| 16199.97 | 90 | 270.254 | 7936 | 1132.12 | -8685.19
| 16299.97 | 90 | 270.254 | 7936 | 1132.57 | -8785.19
| 16399.97 | 90 | 270.254 | 7936 | 1133.01 | -8885.19
| 16499.97 | 90 | 270.254 | 7936 | 1133.45 | -8985.19
| 16599.97 | 90 | 270.254 | 7936 | 1133.9 | -9085.19
| 16699.97 | 90 | 270.254 | 7936 | 1134.34 | -9185.19
| 16799.97 | 90 | 270.254 | 7936 | 1134.79 | -9285.19
| 16899.97 | 90 | 270.254 | 7936 | 1135.23 | -9385.18
| 16999.97 | 90 | 270.254 | 7936 | 1135.67 | -9485.18
| 17099.97 | 90 | 270.254 | 7936 | 1136.12 | -9585.18
| 17199.97 | 90 | 270.254 | 7936 | 1136.56 | -9685.18
| 17299.97 | 90 | 270.254 | 7936 | 1137.01 | -9785.18
| 17399.97 | 90 | 270.254 | 7936 | 1137.45 | -9885.18
| 17499.96 | 90 | 270.254 | 7936 | 1137.89 | -9985.18
| 17599.96 | 90 | 270.254 | 7936 | 1138.34 | -10085.18
| 17699.96 | 90 | 270.254 | 7936 | 1138.78 | -10185.17
| 17799.96 | 90 | 270.254 | 7936 | 1139.23 | -10285.17
| 17899.96 | 90 | 270.254 | 7936 | 1139.67 | -10385.17
| 17999.96 | 90 | 270.254 | 7936 | 1140.11 | -10485.17
| 18099.96 | 90 | 270.254 | 7936 | 1140.56 | -10585.17
| 18108.8 | 90 | 270.254 | 7936 | 1140.6 | -10594.01

## Lookup (hidden)
North Reference | RetunValue | Grid Type | ReturnValue | Deviation Indicator | ReturnValue
| 2 |  | 0 |  | 4
True |  | SPCS-Colorado Central-NAD27 |  | Directional
Grid |  | SPCS-Colorado Central-NAD83 |  | High Angle
|  | SPCS-Colorado North-NAD27 |  | Horizontal
SPCS-Colorado North-NAD83
SPCS-Colorado South-NAD27
SPCS-Colorado South-NAD83
UTM-Zone 12 NAD27
UTM-Zone 12 NAD83
UTM-Zone 13 NAD27
UTM-Zone 13 NAD83