## Data
Header Information | measured depth (ft) | inclination (°) | azimuth (°) | true vertical depth (ft) | northing +N/-S (ft) | easting +E/-W (ft) | Remarks
Operator Name | 0 | 0 | 0 | 0 | 0 | 0
TEP Rocky Mountain LLC | 100 | 0 | 0 | 100 | 0 | 0
Operator Number | 140 | 0 | 0 | 140 | 0 | 0
96850 | 200 | 1.8 | 286.74 | 199.99 | 0.27 | -0.9
Well Name and Number | 300 | 4.8 | 286.74 | 299.81 | 1.93 | -6.41
Chevron TR 422-23-597 | 400 | 7.8 | 286.74 | 399.2 | 5.09 | -16.92
API Number (if available) | 500 | 10.8 | 286.74 | 497.87 | 9.74 | -32.4
| 600 | 13.8 | 286.74 | 595.57 | 15.88 | -52.79
Location: QQ SEC TWP RGE | 608.98 | 14.07 | 286.74 | 604.28 | 16.5 | -54.86
SWNE, Sec 23 T5S R97W | 700 | 14.07 | 286.74 | 692.57 | 22.87 | -76.05
Citing Type: Planned or Actual | 800 | 14.07 | 286.74 | 789.57 | 29.88 | -99.33
Planned | 900 | 14.07 | 286.74 | 886.57 | 36.88 | -122.61
Deviation Indicator | 1000 | 14.07 | 286.74 | 983.57 | 43.88 | -145.89
Directional | 1100 | 14.07 | 286.74 | 1080.57 | 50.88 | -169.17
North Reference | 1200 | 14.07 | 286.74 | 1177.57 | 57.88 | -192.45
True | 1300 | 14.07 | 286.74 | 1274.57 | 64.89 | -215.73
Grid Type | 1400 | 14.07 | 286.74 | 1371.57 | 71.89 | -239.01
#VALUE! | 1500 | 14.07 | 286.74 | 1468.57 | 78.89 | -262.29
| 1600 | 14.07 | 286.74 | 1565.57 | 85.89 | -285.57
| 1700 | 14.07 | 286.74 | 1662.57 | 92.89 | -308.85
| 1800 | 14.07 | 286.74 | 1759.57 | 99.89 | -332.13
| 1900 | 14.07 | 286.74 | 1856.57 | 106.9 | -355.41
| 2000 | 14.07 | 286.74 | 1953.57 | 113.9 | -378.69
| 2100 | 14.07 | 286.74 | 2050.57 | 120.9 | -401.96
| 2200 | 14.07 | 286.74 | 2147.57 | 127.9 | -425.24
| 2300 | 14.07 | 286.74 | 2244.57 | 134.9 | -448.52
| 2400 | 14.07 | 286.74 | 2341.57 | 141.9 | -471.8
| 2500 | 14.07 | 286.74 | 2438.57 | 148.91 | -495.08
| 2600 | 14.07 | 286.74 | 2535.58 | 155.91 | -518.36
| 2700 | 14.07 | 286.74 | 2632.58 | 162.91 | -541.64
| 2800 | 14.07 | 286.74 | 2729.58 | 169.91 | -564.92
| 2900 | 14.07 | 286.74 | 2826.58 | 176.91 | -588.2
| 3000 | 14.07 | 286.74 | 2923.58 | 183.92 | -611.48
| 3100 | 14.07 | 286.74 | 3020.58 | 190.92 | -634.76
| 3200 | 14.07 | 286.74 | 3117.58 | 197.92 | -658.04
| 3300 | 14.07 | 286.74 | 3214.58 | 204.92 | -681.32
| 3400 | 14.07 | 286.74 | 3311.58 | 211.92 | -704.6
| 3500 | 14.07 | 286.74 | 3408.58 | 218.92 | -727.88
| 3600 | 14.07 | 286.74 | 3505.58 | 225.93 | -751.16
| 3700 | 14.07 | 286.74 | 3602.58 | 232.93 | -774.43
| 3800 | 14.07 | 286.74 | 3699.58 | 239.93 | -797.71
| 3900 | 14.07 | 286.74 | 3796.58 | 246.93 | -820.99
| 4000 | 14.07 | 286.74 | 3893.58 | 253.93 | -844.27
| 4100 | 14.07 | 286.74 | 3990.58 | 260.93 | -867.55
| 4200 | 14.07 | 286.74 | 4087.58 | 267.94 | -890.83
| 4300 | 14.07 | 286.74 | 4184.58 | 274.94 | -914.11
| 4400 | 14.07 | 286.74 | 4281.58 | 281.94 | -937.39
| 4500 | 14.07 | 286.74 | 4378.58 | 288.94 | -960.67
| 4600 | 14.07 | 286.74 | 4475.58 | 295.94 | -983.95
| 4700 | 14.07 | 286.74 | 4572.58 | 302.95 | -1007.23
| 4800 | 14.07 | 286.74 | 4669.58 | 309.95 | -1030.51
| 4900 | 14.07 | 286.74 | 4766.58 | 316.95 | -1053.79
| 5000 | 14.07 | 286.74 | 4863.58 | 323.95 | -1077.07
| 5100 | 14.07 | 286.74 | 4960.58 | 330.95 | -1100.35
| 5200 | 14.07 | 286.74 | 5057.58 | 337.95 | -1123.63
| 5300 | 14.07 | 286.74 | 5154.58 | 344.96 | -1146.9
| 5400 | 14.07 | 286.74 | 5251.58 | 351.96 | -1170.18
| 5500 | 14.07 | 286.74 | 5348.58 | 358.96 | -1193.46
| 5600 | 14.07 | 286.74 | 5445.58 | 365.96 | -1216.74
| 5624.6 | 14.07 | 286.74 | 5469.44 | 367.68 | -1222.47
| 5700 | 12.94 | 286.74 | 5542.76 | 372.76 | -1239.33
| 5800 | 11.44 | 286.74 | 5640.5 | 378.84 | -1259.55
| 5900 | 9.94 | 286.74 | 5738.76 | 384.18 | -1277.31
| 6000 | 8.44 | 286.74 | 5837.48 | 388.78 | -1292.6
| 6100 | 6.94 | 286.74 | 5936.58 | 392.63 | -1305.41
| 6200 | 5.44 | 286.74 | 6035.99 | 395.73 | -1315.73
| 6300 | 3.94 | 286.74 | 6135.65 | 398.09 | -1323.56
| 6400 | 2.44 | 286.74 | 6235.5 | 399.69 | -1328.88
| 6500 | 0.94 | 286.74 | 6335.45 | 400.54 | -1331.71
| 6562.55 | 0 | 0 | 6398 | 400.69 | -1332.2
| 6600 | 0 | 0 | 6435.45 | 400.69 | -1332.2
| 6700 | 0 | 0 | 6535.45 | 400.69 | -1332.2
| 6800 | 0 | 0 | 6635.45 | 400.69 | -1332.2
| 6900 | 0 | 0 | 6735.45 | 400.69 | -1332.2
| 7000 | 0 | 0 | 6835.45 | 400.69 | -1332.2
| 7100 | 0 | 0 | 6935.45 | 400.69 | -1332.2
| 7200 | 0 | 0 | 7035.45 | 400.69 | -1332.2
| 7300 | 0 | 0 | 7135.45 | 400.69 | -1332.2
| 7400 | 0 | 0 | 7235.45 | 400.69 | -1332.2
| 7500 | 0 | 0 | 7335.45 | 400.69 | -1332.2
| 7600 | 0 | 0 | 7435.45 | 400.69 | -1332.2
| 7700 | 0 | 0 | 7535.45 | 400.69 | -1332.2
| 7800 | 0 | 0 | 7635.45 | 400.69 | -1332.2
| 7900 | 0 | 0 | 7735.45 | 400.69 | -1332.2
| 8000 | 0 | 0 | 7835.45 | 400.69 | -1332.2
| 8100 | 0 | 0 | 7935.45 | 400.69 | -1332.2
| 8200 | 0 | 0 | 8035.45 | 400.69 | -1332.2
| 8300 | 0 | 0 | 8135.45 | 400.69 | -1332.2
| 8400 | 0 | 0 | 8235.45 | 400.69 | -1332.2
| 8500 | 0 | 0 | 8335.45 | 400.69 | -1332.2
| 8600 | 0 | 0 | 8435.45 | 400.69 | -1332.2
| 8700 | 0 | 0 | 8535.45 | 400.69 | -1332.2
| 8800 | 0 | 0 | 8635.45 | 400.69 | -1332.2
| 8900 | 0 | 0 | 8735.45 | 400.69 | -1332.2
| 9000 | 0 | 0 | 8835.45 | 400.69 | -1332.2
| 9100 | 0 | 0 | 8935.45 | 400.69 | -1332.2
| 9200 | 0 | 0 | 9035.45 | 400.69 | -1332.2
| 9300 | 0 | 0 | 9135.45 | 400.69 | -1332.2
| 9400 | 0 | 0 | 9235.45 | 400.69 | -1332.2
| 9500 | 0 | 0 | 9335.45 | 400.69 | -1332.2
| 9600 | 0 | 0 | 9435.45 | 400.69 | -1332.2
| 9700 | 0 | 0 | 9535.45 | 400.69 | -1332.2
| 9800 | 0 | 0 | 9635.45 | 400.69 | -1332.2
| 9900 | 0 | 0 | 9735.45 | 400.69 | -1332.2
| 10000 | 0 | 0 | 9835.45 | 400.69 | -1332.2
| 10100 | 0 | 0 | 9935.45 | 400.69 | -1332.2
| 10200 | 0 | 0 | 10035.45 | 400.69 | -1332.2
| 10300 | 0 | 0 | 10135.45 | 400.69 | -1332.2
| 10384.55 | 0 | 0 | 10220 | 400.69 | -1332.2

## Lookup (hidden)
North Reference | RetunValue | Grid Type | ReturnValue | Deviation Indicator | ReturnValue
| 2 |  | 0 |  | 2
True |  | SPCS-Colorado Central-NAD27 |  | Directional
Grid |  | SPCS-Colorado Central-NAD83 |  | High Angle
|  | SPCS-Colorado North-NAD27 |  | Horizontal
SPCS-Colorado North-NAD83
SPCS-Colorado South-NAD27
SPCS-Colorado South-NAD83
UTM-Zone 12 NAD27
UTM-Zone 12 NAD83
UTM-Zone 13 NAD27
UTM-Zone 13 NAD83