## Data
Header Information | measured depth (ft) | inclination (°) | azimuth (°) | true vertical depth (ft) | northing +N/-S (ft) | easting +E/-W (ft)
Operator Name | 0 | 0 | 0 | 0 | 0 | 0
BISON EXPLORATION | 1600 | 1 | 338.082 | 1599.99 | 0.4 | -0.16 | VERSION | 2
Operator Number | 1700 | 3 | 338.082 | 1699.93 | 3.64 | -1.47
| 1800 | 5 | 338.082 | 1799.68 | 10.11 | -4.07
Well Name and Number | 1900 | 7 | 338.082 | 1899.13 | 19.81 | -7.97
JAMASO 4-65 5-6-5 | 2000 | 9 | 338.082 | 1998.15 | 32.72 | -13.17
API Number (if available) | 2100 | 9.507 | 338.082 | 2096.79 | 47.94 | -19.29
| 2200 | 9.507 | 338.082 | 2195.42 | 63.26 | -25.45
Location: QQ SEC TWP RGE | 2300 | 9.507 | 338.082 | 2294.05 | 78.59 | -31.62
SWNW SEC 4 T4S R65W | 2400 | 9.507 | 338.082 | 2392.67 | 93.91 | -37.79
Citing Type: Planned or Actual | 2499.99 | 9.507 | 338.082 | 2491.3 | 109.23 | -43.95
PLANNED | 2599.99 | 9.507 | 338.082 | 2589.92 | 124.55 | -50.12
Deviation Indicator | 2699.99 | 9.507 | 338.082 | 2688.55 | 139.88 | -56.28
Horizontal | 2799.99 | 9.507 | 338.082 | 2787.18 | 155.2 | -62.45
North Reference | 2899.99 | 9.507 | 338.082 | 2885.8 | 170.52 | -68.61
True | 2999.99 | 9.507 | 338.082 | 2984.43 | 185.84 | -74.78
Grid Type | 3099.99 | 9.507 | 338.082 | 3083.06 | 201.17 | -80.94
#VALUE! | 3199.99 | 9.507 | 338.082 | 3181.68 | 216.49 | -87.11
| 3299.99 | 9.507 | 338.082 | 3280.31 | 231.81 | -93.27
| 3399.99 | 9.507 | 338.082 | 3378.94 | 247.13 | -99.44
| 3499.99 | 9.507 | 338.082 | 3477.56 | 262.46 | -105.6
| 3599.99 | 9.507 | 338.082 | 3576.19 | 277.78 | -111.77
| 3699.99 | 9.507 | 338.082 | 3674.81 | 293.1 | -117.93
| 3799.99 | 9.507 | 338.082 | 3773.44 | 308.43 | -124.1
| 3899.99 | 9.507 | 338.082 | 3872.07 | 323.75 | -130.26
| 3999.99 | 9.507 | 338.082 | 3970.69 | 339.07 | -136.43
| 4099.99 | 9.507 | 338.082 | 4069.32 | 354.39 | -142.59
| 4199.99 | 9.507 | 338.082 | 4167.95 | 369.72 | -148.76
| 4299.99 | 9.507 | 338.082 | 4266.57 | 385.04 | -154.93
| 4399.99 | 9.507 | 338.082 | 4365.2 | 400.36 | -161.09
| 4499.99 | 9.507 | 338.082 | 4463.83 | 415.68 | -167.26
| 4599.99 | 9.507 | 338.082 | 4562.45 | 431.01 | -173.42
| 4699.99 | 9.507 | 338.082 | 4661.08 | 446.33 | -179.59
| 4799.99 | 9.507 | 338.082 | 4759.71 | 461.65 | -185.75
| 4899.99 | 9.507 | 338.082 | 4858.33 | 476.97 | -191.92
| 4999.99 | 9.507 | 338.082 | 4956.96 | 492.3 | -198.08
| 5099.99 | 9.507 | 338.082 | 5055.58 | 507.62 | -204.25
| 5199.99 | 9.507 | 338.082 | 5154.21 | 522.94 | -210.41
| 5299.99 | 9.507 | 338.082 | 5252.84 | 538.26 | -216.58
| 5399.99 | 9.507 | 338.082 | 5351.46 | 553.59 | -222.74
| 5499.99 | 9.507 | 338.082 | 5450.09 | 568.91 | -228.91
| 5599.99 | 9.507 | 338.082 | 5548.72 | 584.23 | -235.07
| 5699.99 | 9.507 | 338.082 | 5647.34 | 599.56 | -241.24
| 5799.99 | 9.507 | 338.082 | 5745.97 | 614.88 | -247.4
| 5899.99 | 9.507 | 338.082 | 5844.6 | 630.2 | -253.57
| 5999.99 | 9.507 | 338.082 | 5943.22 | 645.52 | -259.73
| 6099.99 | 9.507 | 338.082 | 6041.85 | 660.85 | -265.9
| 6199.99 | 9.507 | 338.082 | 6140.47 | 676.17 | -272.07
| 6299.99 | 9.507 | 338.082 | 6239.1 | 691.49 | -278.23
| 6399.99 | 9.507 | 338.082 | 6337.73 | 706.81 | -284.4
| 6499.99 | 9.507 | 338.082 | 6436.35 | 722.14 | -290.56
| 6599.99 | 9.507 | 338.082 | 6534.98 | 737.46 | -296.73
| 6699.99 | 9.507 | 338.082 | 6633.61 | 752.78 | -302.89
| 6799.99 | 9.428 | 338.082 | 6732.23 | 768.1 | -309.06
| 6899.99 | 7.428 | 338.082 | 6831.15 | 781.7 | -314.53
| 6999.99 | 5.428 | 338.082 | 6930.51 | 792.08 | -318.71
| 7099.99 | 3.428 | 338.082 | 7030.21 | 799.25 | -321.59
| 7199.99 | 1.428 | 338.082 | 7130.12 | 803.17 | -323.17
| 7499.98 | 8.722 | 270.252 | 7429.8 | 804.03 | -329.62
| 7599.98 | 19.543 | 270.252 | 7526.63 | 804.13 | -354
| 7699.98 | 30.364 | 270.252 | 7617.16 | 804.32 | -396.13
| 7799.98 | 41.184 | 270.252 | 7698.17 | 804.58 | -454.5
| 7899.98 | 52.005 | 270.252 | 7766.78 | 804.89 | -527.04
| 7999.98 | 62.826 | 270.252 | 7820.56 | 805.26 | -611.18
| 8099.98 | 73.647 | 270.252 | 7857.58 | 805.67 | -703.91
| 8199.98 | 84.467 | 270.252 | 7876.53 | 806.1 | -801.94
| 8299.98 | 90 | 270.252 | 7879 | 806.54 | -901.86
| 8399.98 | 90 | 270.252 | 7879 | 806.98 | -1001.86
| 8499.98 | 90 | 270.252 | 7879 | 807.42 | -1101.86
| 8599.98 | 90 | 270.252 | 7879 | 807.86 | -1201.86
| 8699.98 | 90 | 270.252 | 7879 | 808.3 | -1301.86
| 8799.98 | 90 | 270.252 | 7879 | 808.74 | -1401.86
| 8899.98 | 90 | 270.252 | 7879 | 809.18 | -1501.86
| 8999.98 | 90 | 270.252 | 7879 | 809.61 | -1601.86
| 9099.98 | 90 | 270.252 | 7879 | 810.05 | -1701.85
| 9199.98 | 90 | 270.252 | 7879 | 810.49 | -1801.85
| 9299.98 | 90 | 270.252 | 7879 | 810.93 | -1901.85
| 9399.98 | 90 | 270.252 | 7879 | 811.37 | -2001.85
| 9499.98 | 90 | 270.252 | 7879 | 811.81 | -2101.85
| 9599.98 | 90 | 270.252 | 7879 | 812.25 | -2201.85
| 9699.98 | 90 | 270.252 | 7879 | 812.69 | -2301.85
| 9799.98 | 90 | 270.252 | 7879 | 813.13 | -2401.85
| 9899.98 | 90 | 270.252 | 7879 | 813.57 | -2501.85
| 9999.98 | 90 | 270.252 | 7879 | 814.01 | -2601.84
| 10099.98 | 90 | 270.252 | 7879 | 814.45 | -2701.84
| 10199.98 | 90 | 270.252 | 7879 | 814.88 | -2801.84
| 10299.98 | 90 | 270.252 | 7879 | 815.32 | -2901.84
| 10399.98 | 90 | 270.252 | 7879 | 815.76 | -3001.84
| 10499.98 | 90 | 270.252 | 7879 | 816.2 | -3101.84
| 10599.98 | 90 | 270.252 | 7879 | 816.64 | -3201.84
| 10699.98 | 90 | 270.252 | 7879 | 817.08 | -3301.84
| 10799.98 | 90 | 270.252 | 7879 | 817.52 | -3401.83
| 10899.98 | 90 | 270.252 | 7879 | 817.96 | -3501.83
| 10999.98 | 90 | 270.252 | 7879 | 818.4 | -3601.83
| 11099.98 | 90 | 270.252 | 7879 | 818.84 | -3701.83
| 11199.98 | 90 | 270.252 | 7879 | 819.28 | -3801.83
| 11299.98 | 90 | 270.252 | 7879 | 819.72 | -3901.83
| 11399.98 | 90 | 270.252 | 7879 | 820.16 | -4001.83
| 11499.98 | 90 | 270.252 | 7879 | 820.59 | -4101.83
| 11599.98 | 90 | 270.252 | 7879 | 821.03 | -4201.83
| 11699.98 | 90 | 270.252 | 7879 | 821.47 | -4301.82
| 11799.98 | 90 | 270.252 | 7879 | 821.91 | -4401.82
| 11899.98 | 90 | 270.252 | 7879 | 822.35 | -4501.82
| 11999.98 | 90 | 270.252 | 7879 | 822.79 | -4601.82
| 12099.98 | 90 | 270.252 | 7879 | 823.23 | -4701.82
| 12199.98 | 90 | 270.252 | 7879 | 823.67 | -4801.82
| 12299.98 | 90 | 270.252 | 7879 | 824.11 | -4901.82
| 12399.98 | 90 | 270.252 | 7879 | 824.55 | -5001.82
| 12499.97 | 90 | 270.252 | 7879 | 824.99 | -5101.82
| 12599.97 | 90 | 270.252 | 7879 | 825.43 | -5201.81
| 12699.97 | 90 | 270.252 | 7879 | 825.86 | -5301.81
| 12799.97 | 90 | 270.252 | 7879 | 826.3 | -5401.81
| 12899.97 | 90 | 270.252 | 7879 | 826.74 | -5501.81
| 12999.97 | 90 | 270.252 | 7879 | 827.18 | -5601.81
| 13099.97 | 90 | 270.252 | 7879 | 827.62 | -5701.81
| 13199.97 | 90 | 270.252 | 7879 | 828.06 | -5801.81
| 13299.97 | 90 | 270.252 | 7879 | 828.5 | -5901.81
| 13399.97 | 90 | 270.252 | 7879 | 828.94 | -6001.8
| 13499.97 | 90 | 270.252 | 7879 | 829.38 | -6101.8
| 13599.97 | 90 | 270.252 | 7879 | 829.82 | -6201.8
| 13699.97 | 90 | 270.252 | 7879 | 830.26 | -6301.8
| 13799.97 | 90 | 270.252 | 7879 | 830.7 | -6401.8
| 13899.97 | 90 | 270.252 | 7879 | 831.13 | -6501.8
| 13999.97 | 90 | 270.252 | 7879 | 831.57 | -6601.8
| 14099.97 | 90 | 270.252 | 7879 | 832.01 | -6701.8
| 14199.97 | 90 | 270.252 | 7879 | 832.45 | -6801.8
| 14299.97 | 90 | 270.252 | 7879 | 832.89 | -6901.79
| 14399.97 | 90 | 270.252 | 7879 | 833.33 | -7001.79
| 14499.97 | 90 | 270.252 | 7879 | 833.77 | -7101.79
| 14599.97 | 90 | 270.252 | 7879 | 834.21 | -7201.79
| 14699.97 | 90 | 270.252 | 7879 | 834.65 | -7301.79
| 14799.97 | 90 | 270.252 | 7879 | 835.09 | -7401.79
| 14899.97 | 90 | 270.252 | 7879 | 835.53 | -7501.79
| 14999.97 | 90 | 270.252 | 7879 | 835.97 | -7601.79
| 15099.97 | 90 | 270.252 | 7879 | 836.41 | -7701.78
| 15199.97 | 90 | 270.252 | 7879 | 836.84 | -7801.78
| 15299.97 | 90 | 270.252 | 7879 | 837.28 | -7901.78
| 15399.97 | 90 | 270.252 | 7879 | 837.72 | -8001.78
| 15499.97 | 90 | 270.252 | 7879 | 838.16 | -8101.78
| 15599.97 | 90 | 270.252 | 7879 | 838.6 | -8201.78
| 15699.97 | 90 | 270.252 | 7879 | 839.04 | -8301.78
| 15799.97 | 90 | 270.252 | 7879 | 839.48 | -8401.78
| 15899.97 | 90 | 270.252 | 7879 | 839.92 | -8501.78
| 15999.97 | 90 | 270.252 | 7879 | 840.36 | -8601.77
| 16099.97 | 90 | 270.252 | 7879 | 840.8 | -8701.77
| 16199.97 | 90 | 270.252 | 7879 | 841.24 | -8801.77
| 16299.97 | 90 | 270.252 | 7879 | 841.68 | -8901.77
| 16399.97 | 90 | 270.252 | 7879 | 842.11 | -9001.77
| 16499.97 | 90 | 270.252 | 7879 | 842.55 | -9101.77
| 16599.97 | 90 | 270.252 | 7879 | 842.99 | -9201.77
| 16699.97 | 90 | 270.252 | 7879 | 843.43 | -9301.77
| 16799.97 | 90 | 270.252 | 7879 | 843.87 | -9401.77
| 16899.97 | 90 | 270.252 | 7879 | 844.31 | -9501.76
| 16999.97 | 90 | 270.252 | 7879 | 844.75 | -9601.76
| 17099.97 | 90 | 270.252 | 7879 | 845.19 | -9701.76
| 17199.97 | 90 | 270.252 | 7879 | 845.63 | -9801.76
| 17299.97 | 90 | 270.252 | 7879 | 846.07 | -9901.76
| 17399.97 | 90 | 270.252 | 7879 | 846.51 | -10001.76
| 17499.96 | 90 | 270.252 | 7879 | 846.95 | -10101.76
| 17599.96 | 90 | 270.252 | 7879 | 847.39 | -10201.76
| 17699.96 | 90 | 270.252 | 7879 | 847.82 | -10301.75
| 17799.96 | 90 | 270.252 | 7879 | 848.26 | -10401.75
| 17899.96 | 90 | 270.252 | 7879 | 848.7 | -10501.75
| 17999.96 | 90 | 270.252 | 7879 | 849.14 | -10601.75
| 18011.09 | 90 | 270.252 | 7879 | 849.19 | -10612.88

## Lookup (hidden)
North Reference | RetunValue | Grid Type | ReturnValue | Deviation Indicator | ReturnValue
| 2 |  | 0 |  | 4
True |  | SPCS-Colorado Central-NAD27 |  | Directional
Grid |  | SPCS-Colorado Central-NAD83 |  | High Angle
|  | SPCS-Colorado North-NAD27 |  | Horizontal
SPCS-Colorado North-NAD83
SPCS-Colorado South-NAD27
SPCS-Colorado South-NAD83
UTM-Zone 12 NAD27
UTM-Zone 12 NAD83
UTM-Zone 13 NAD27
UTM-Zone 13 NAD83