## Data
Header Information | measured depth (ft) | inclination (°) | azimuth (°) | true vertical depth (ft) | northing +N/-S (ft) | easting +E/-W (ft)
Operator Name | 0 | 0 | 0 | 0 | 0 | 0
BISON EXPLORATION | 1600 | 1 | 304.46 | 1599.99 | 0.25 | -0.36 | VERSION | 2
Operator Number | 1700 | 3 | 304.46 | 1699.93 | 2.22 | -3.24
| 1800 | 4.077 | 304.46 | 1799.71 | 5.96 | -8.68
Well Name and Number | 1900 | 4.077 | 304.46 | 1899.45 | 9.98 | -14.54
JAMASO 4-65 5-6-7 | 2000 | 4.077 | 304.46 | 1999.2 | 14 | -20.41
API Number (if available) | 2100 | 4.077 | 304.46 | 2098.95 | 18.03 | -26.27
| 2200 | 4.077 | 304.46 | 2198.69 | 22.05 | -32.13
Location: QQ SEC TWP RGE | 2300 | 4.077 | 304.46 | 2298.44 | 26.07 | -37.99
SWNW SEC 4 T4S R65W | 2400 | 4.077 | 304.46 | 2398.19 | 30.1 | -43.85
Citing Type: Planned or Actual | 2499.99 | 4.077 | 304.46 | 2497.93 | 34.12 | -49.72
PLANNED | 2599.99 | 4.077 | 304.46 | 2597.68 | 38.14 | -55.58
Deviation Indicator | 2699.99 | 4.077 | 304.46 | 2697.43 | 42.16 | -61.44
Horizontal | 2799.99 | 4.077 | 304.46 | 2797.18 | 46.19 | -67.3
North Reference | 2899.99 | 4.077 | 304.46 | 2896.92 | 50.21 | -73.17
True | 2999.99 | 4.077 | 304.46 | 2996.67 | 54.23 | -79.03
Grid Type | 3099.99 | 4.077 | 304.46 | 3096.42 | 58.25 | -84.89
#VALUE! | 3199.99 | 4.077 | 304.46 | 3196.16 | 62.28 | -90.75
| 3299.99 | 4.077 | 304.46 | 3295.91 | 66.3 | -96.61
| 3399.99 | 4.077 | 304.46 | 3395.66 | 70.32 | -102.48
| 3499.99 | 4.077 | 304.46 | 3495.4 | 74.35 | -108.34
| 3599.99 | 4.077 | 304.46 | 3595.15 | 78.37 | -114.2
| 3699.99 | 4.077 | 304.46 | 3694.9 | 82.39 | -120.06
| 3799.99 | 4.077 | 304.46 | 3794.64 | 86.41 | -125.92
| 3899.99 | 4.077 | 304.46 | 3894.39 | 90.44 | -131.79
| 3999.99 | 4.077 | 304.46 | 3994.14 | 94.46 | -137.65
| 4099.99 | 4.077 | 304.46 | 4093.88 | 98.48 | -143.51
| 4199.99 | 4.077 | 304.46 | 4193.63 | 102.51 | -149.37
| 4299.99 | 4.077 | 304.46 | 4293.38 | 106.53 | -155.23
| 4399.99 | 4.077 | 304.46 | 4393.12 | 110.55 | -161.1
| 4499.99 | 4.077 | 304.46 | 4492.87 | 114.57 | -166.96
| 4599.99 | 4.077 | 304.46 | 4592.62 | 118.6 | -172.82
| 4699.99 | 4.077 | 304.46 | 4692.36 | 122.62 | -178.68
| 4799.99 | 4.077 | 304.46 | 4792.11 | 126.64 | -184.54
| 4899.99 | 4.077 | 304.46 | 4891.86 | 130.67 | -190.41
| 4999.99 | 4.077 | 304.46 | 4991.6 | 134.69 | -196.27
| 5099.99 | 4.077 | 304.46 | 5091.35 | 138.71 | -202.13
| 5199.99 | 4.077 | 304.46 | 5191.1 | 142.73 | -207.99
| 5299.99 | 4.077 | 304.46 | 5290.84 | 146.76 | -213.85
| 5399.99 | 4.077 | 304.46 | 5390.59 | 150.78 | -219.72
| 5499.99 | 4.077 | 304.46 | 5490.34 | 154.8 | -225.58
| 5599.99 | 4.077 | 304.46 | 5590.08 | 158.82 | -231.44
| 5699.99 | 4.077 | 304.46 | 5689.83 | 162.85 | -237.3
| 5799.99 | 4.077 | 304.46 | 5789.58 | 166.87 | -243.16
| 5899.99 | 4.077 | 304.46 | 5889.32 | 170.89 | -249.03
| 5999.99 | 4.077 | 304.46 | 5989.07 | 174.92 | -254.89
| 6099.99 | 4.077 | 304.46 | 6088.82 | 178.94 | -260.75
| 6199.99 | 4.077 | 304.46 | 6188.56 | 182.96 | -266.61
| 6299.99 | 4.077 | 304.46 | 6288.31 | 186.98 | -272.48
| 6399.99 | 4.077 | 304.46 | 6388.06 | 191.01 | -278.34
| 6499.99 | 4.077 | 304.46 | 6487.8 | 195.03 | -284.2
| 6599.99 | 4.077 | 304.46 | 6587.55 | 199.05 | -290.06
| 6699.99 | 4.077 | 304.46 | 6687.3 | 203.08 | -295.92
| 6799.99 | 4.077 | 304.46 | 6787.04 | 207.1 | -301.79
| 6899.99 | 4.077 | 304.46 | 6886.79 | 211.12 | -307.65
| 6999.99 | 4.077 | 304.46 | 6986.54 | 215.14 | -313.51
| 7099.99 | 3.446 | 304.46 | 7086.3 | 219.07 | -319.23
| 7199.99 | 1.446 | 304.46 | 7186.2 | 221.48 | -322.75
| 7499.98 | 10.051 | 270.252 | 7485.7 | 222.04 | -331.87
| 7599.98 | 20.554 | 270.252 | 7582.02 | 222.15 | -358.23
| 7699.98 | 31.058 | 270.252 | 7671.92 | 222.34 | -401.7
| 7799.98 | 41.561 | 270.252 | 7752.39 | 222.6 | -460.83
| 7899.98 | 52.064 | 270.252 | 7820.74 | 222.92 | -533.64
| 7999.98 | 62.568 | 270.252 | 7874.66 | 223.29 | -617.68
| 8099.98 | 73.071 | 270.252 | 7912.36 | 223.7 | -710.15
| 8199.98 | 83.574 | 270.252 | 7932.57 | 224.13 | -807.94
| 8299.98 | 90 | 270.252 | 7936 | 224.57 | -907.82
| 8399.98 | 90 | 270.252 | 7936 | 225.01 | -1007.81
| 8499.98 | 90 | 270.252 | 7936 | 225.45 | -1107.81
| 8599.98 | 90 | 270.252 | 7936 | 225.89 | -1207.81
| 8699.98 | 90 | 270.252 | 7936 | 226.33 | -1307.81
| 8799.98 | 90 | 270.252 | 7936 | 226.77 | -1407.81
| 8899.98 | 90 | 270.252 | 7936 | 227.2 | -1507.81
| 8999.98 | 90 | 270.252 | 7936 | 227.64 | -1607.81
| 9099.98 | 90 | 270.252 | 7936 | 228.08 | -1707.81
| 9199.98 | 90 | 270.252 | 7936 | 228.52 | -1807.81
| 9299.98 | 90 | 270.252 | 7936 | 228.96 | -1907.8
| 9399.98 | 90 | 270.252 | 7936 | 229.4 | -2007.8
| 9499.98 | 90 | 270.252 | 7936 | 229.84 | -2107.8
| 9599.98 | 90 | 270.252 | 7936 | 230.28 | -2207.8
| 9699.98 | 90 | 270.252 | 7936 | 230.72 | -2307.8
| 9799.98 | 90 | 270.252 | 7936 | 231.16 | -2407.8
| 9899.98 | 90 | 270.252 | 7936 | 231.6 | -2507.8
| 9999.98 | 90 | 270.252 | 7936 | 232.04 | -2607.8
| 10099.98 | 90 | 270.252 | 7936 | 232.48 | -2707.79
| 10199.98 | 90 | 270.252 | 7936 | 232.92 | -2807.79
| 10299.98 | 90 | 270.252 | 7936 | 233.36 | -2907.79
| 10399.98 | 90 | 270.252 | 7936 | 233.8 | -3007.79
| 10499.98 | 90 | 270.252 | 7936 | 234.24 | -3107.79
| 10599.98 | 90 | 270.252 | 7936 | 234.68 | -3207.79
| 10699.98 | 90 | 270.252 | 7936 | 235.12 | -3307.79
| 10799.98 | 90 | 270.252 | 7936 | 235.55 | -3407.79
| 10899.98 | 90 | 270.252 | 7936 | 235.99 | -3507.79
| 10999.98 | 90 | 270.252 | 7936 | 236.43 | -3607.78
| 11099.98 | 90 | 270.252 | 7936 | 236.87 | -3707.78
| 11199.98 | 90 | 270.252 | 7936 | 237.31 | -3807.78
| 11299.98 | 90 | 270.252 | 7936 | 237.75 | -3907.78
| 11399.98 | 90 | 270.252 | 7936 | 238.19 | -4007.78
| 11499.98 | 90 | 270.252 | 7936 | 238.63 | -4107.78
| 11599.98 | 90 | 270.252 | 7936 | 239.07 | -4207.78
| 11699.98 | 90 | 270.252 | 7936 | 239.51 | -4307.78
| 11799.98 | 90 | 270.252 | 7936 | 239.95 | -4407.77
| 11899.98 | 90 | 270.252 | 7936 | 240.39 | -4507.77
| 11999.98 | 90 | 270.252 | 7936 | 240.83 | -4607.77
| 12099.98 | 90 | 270.252 | 7936 | 241.27 | -4707.77
| 12199.98 | 90 | 270.252 | 7936 | 241.71 | -4807.77
| 12299.98 | 90 | 270.252 | 7936 | 242.15 | -4907.77
| 12399.98 | 90 | 270.252 | 7936 | 242.59 | -5007.77
| 12499.97 | 90 | 270.252 | 7936 | 243.03 | -5107.77
| 12599.97 | 90 | 270.252 | 7936 | 243.47 | -5207.77
| 12699.97 | 90 | 270.252 | 7936 | 243.91 | -5307.76
| 12799.97 | 90 | 270.252 | 7936 | 244.34 | -5407.76
| 12899.97 | 90 | 270.252 | 7936 | 244.78 | -5507.76
| 12999.97 | 90 | 270.252 | 7936 | 245.22 | -5607.76
| 13099.97 | 90 | 270.252 | 7936 | 245.66 | -5707.76
| 13199.97 | 90 | 270.252 | 7936 | 246.1 | -5807.76
| 13299.97 | 90 | 270.252 | 7936 | 246.54 | -5907.76
| 13399.97 | 90 | 270.252 | 7936 | 246.98 | -6007.76
| 13499.97 | 90 | 270.252 | 7936 | 247.42 | -6107.75
| 13599.97 | 90 | 270.252 | 7936 | 247.86 | -6207.75
| 13699.97 | 90 | 270.252 | 7936 | 248.3 | -6307.75
| 13799.97 | 90 | 270.252 | 7936 | 248.74 | -6407.75
| 13899.97 | 90 | 270.252 | 7936 | 249.18 | -6507.75
| 13999.97 | 90 | 270.252 | 7936 | 249.62 | -6607.75
| 14099.97 | 90 | 270.252 | 7936 | 250.06 | -6707.75
| 14199.97 | 90 | 270.252 | 7936 | 250.5 | -6807.75
| 14299.97 | 90 | 270.252 | 7936 | 250.94 | -6907.75
| 14399.97 | 90 | 270.252 | 7936 | 251.38 | -7007.74
| 14499.97 | 90 | 270.252 | 7936 | 251.82 | -7107.74
| 14599.97 | 90 | 270.252 | 7936 | 252.26 | -7207.74
| 14699.97 | 90 | 270.252 | 7936 | 252.69 | -7307.74
| 14799.97 | 90 | 270.252 | 7936 | 253.13 | -7407.74
| 14899.97 | 90 | 270.252 | 7936 | 253.57 | -7507.74
| 14999.97 | 90 | 270.252 | 7936 | 254.01 | -7607.74
| 15099.97 | 90 | 270.252 | 7936 | 254.45 | -7707.74
| 15199.97 | 90 | 270.252 | 7936 | 254.89 | -7807.74
| 15299.97 | 90 | 270.252 | 7936 | 255.33 | -7907.73
| 15399.97 | 90 | 270.252 | 7936 | 255.77 | -8007.73
| 15499.97 | 90 | 270.252 | 7936 | 256.21 | -8107.73
| 15599.97 | 90 | 270.252 | 7936 | 256.65 | -8207.73
| 15699.97 | 90 | 270.252 | 7936 | 257.09 | -8307.73
| 15799.97 | 90 | 270.252 | 7936 | 257.53 | -8407.73
| 15899.97 | 90 | 270.252 | 7936 | 257.97 | -8507.73
| 15999.97 | 90 | 270.252 | 7936 | 258.41 | -8607.73
| 16099.97 | 90 | 270.252 | 7936 | 258.85 | -8707.72
| 16199.97 | 90 | 270.252 | 7936 | 259.29 | -8807.72
| 16299.97 | 90 | 270.252 | 7936 | 259.73 | -8907.72
| 16399.97 | 90 | 270.252 | 7936 | 260.17 | -9007.72
| 16499.97 | 90 | 270.252 | 7936 | 260.61 | -9107.72
| 16599.97 | 90 | 270.252 | 7936 | 261.04 | -9207.72
| 16699.97 | 90 | 270.252 | 7936 | 261.48 | -9307.72
| 16799.97 | 90 | 270.252 | 7936 | 261.92 | -9407.72
| 16899.97 | 90 | 270.252 | 7936 | 262.36 | -9507.72
| 16999.97 | 90 | 270.252 | 7936 | 262.8 | -9607.71
| 17099.97 | 90 | 270.252 | 7936 | 263.24 | -9707.71
| 17199.97 | 90 | 270.252 | 7936 | 263.68 | -9807.71
| 17299.97 | 90 | 270.252 | 7936 | 264.12 | -9907.71
| 17399.97 | 90 | 270.252 | 7936 | 264.56 | -10007.71
| 17499.96 | 90 | 270.252 | 7936 | 265 | -10107.71
| 17599.96 | 90 | 270.252 | 7936 | 265.44 | -10207.71
| 17699.96 | 90 | 270.252 | 7936 | 265.88 | -10307.71
| 17799.96 | 90 | 270.252 | 7936 | 266.32 | -10407.7
| 17899.96 | 90 | 270.252 | 7936 | 266.76 | -10507.7
| 17999.96 | 90 | 270.252 | 7936 | 267.2 | -10607.7
| 18043.67 | 90 | 270.252 | 7936 | 267.39 | -10651.41

## Lookup (hidden)
North Reference | RetunValue | Grid Type | ReturnValue | Deviation Indicator | ReturnValue
| 2 |  | 0 |  | 4
True |  | SPCS-Colorado Central-NAD27 |  | Directional
Grid |  | SPCS-Colorado Central-NAD83 |  | High Angle
|  | SPCS-Colorado North-NAD27 |  | Horizontal
SPCS-Colorado North-NAD83
SPCS-Colorado South-NAD27
SPCS-Colorado South-NAD83
UTM-Zone 12 NAD27
UTM-Zone 12 NAD83
UTM-Zone 13 NAD27
UTM-Zone 13 NAD83