## Data
Header Information | measured depth (ft) | inclination (°) | azimuth (°) | true vertical depth (ft) | northing +N/-S (ft) | easting +E/-W (ft) | Remarks
Operator Name | 0 | 0 | 0 | 0 | 0 | 0
TEP Rocky Mountain LLC | 100 | 0 | 0 | 100 | 0 | 0
Operator Number | 140 | 0 | 0 | 140 | 0 | 0
96850 | 200 | 1.8 | 248.35 | 199.99 | -0.35 | -0.88
Well Name and Number | 300 | 4.8 | 248.35 | 299.81 | -2.47 | -6.23
Chevron TR 23-23-597 | 400 | 7.8 | 248.35 | 399.2 | -6.52 | -16.42
API Number (if available) | 500 | 10.8 | 248.35 | 497.87 | -12.48 | -31.44
| 600 | 13.8 | 248.35 | 595.57 | -20.34 | -51.24
Location: QQ SEC TWP RGE | 614.5 | 14.24 | 248.35 | 609.64 | -21.64 | -54.5
SWNE, Sec 23 T5S R97W | 700 | 14.24 | 248.35 | 692.51 | -29.39 | -74.05
Citing Type: Planned or Actual | 800 | 14.24 | 248.35 | 789.44 | -38.47 | -96.9
Planned | 900 | 14.24 | 248.35 | 886.37 | -47.54 | -119.76
Deviation Indicator | 1000 | 14.24 | 248.35 | 983.3 | -56.61 | -142.61
Directional | 1100 | 14.24 | 248.35 | 1080.23 | -65.69 | -165.47
North Reference | 1200 | 14.24 | 248.35 | 1177.16 | -74.76 | -188.32
True | 1300 | 14.24 | 248.35 | 1274.09 | -83.83 | -211.18
Grid Type | 1400 | 14.24 | 248.35 | 1371.01 | -92.9 | -234.03
#VALUE! | 1500 | 14.24 | 248.35 | 1467.94 | -101.98 | -256.89
| 1600 | 14.24 | 248.35 | 1564.87 | -111.05 | -279.74
| 1700 | 14.24 | 248.35 | 1661.8 | -120.12 | -302.6
| 1800 | 14.24 | 248.35 | 1758.73 | -129.2 | -325.45
| 1900 | 14.24 | 248.35 | 1855.66 | -138.27 | -348.31
| 2000 | 14.24 | 248.35 | 1952.59 | -147.34 | -371.16
| 2100 | 14.24 | 248.35 | 2049.52 | -156.41 | -394.02
| 2200 | 14.24 | 248.35 | 2146.45 | -165.49 | -416.87
| 2300 | 14.24 | 248.35 | 2243.38 | -174.56 | -439.73
| 2400 | 14.24 | 248.35 | 2340.31 | -183.63 | -462.58
| 2500 | 14.24 | 248.35 | 2437.24 | -192.71 | -485.44
| 2600 | 14.24 | 248.35 | 2534.17 | -201.78 | -508.29
| 2700 | 14.24 | 248.35 | 2631.1 | -210.85 | -531.15
| 2800 | 14.24 | 248.35 | 2728.03 | -219.92 | -554
| 2900 | 14.24 | 248.35 | 2824.96 | -229 | -576.86
| 3000 | 14.24 | 248.35 | 2921.89 | -238.07 | -599.71
| 3100 | 14.24 | 248.35 | 3018.82 | -247.14 | -622.57
| 3200 | 14.24 | 248.35 | 3115.75 | -256.22 | -645.42
| 3300 | 14.24 | 248.35 | 3212.68 | -265.29 | -668.28
| 3400 | 14.24 | 248.35 | 3309.6 | -274.36 | -691.13
| 3500 | 14.24 | 248.35 | 3406.53 | -283.43 | -713.99
| 3600 | 14.24 | 248.35 | 3503.46 | -292.51 | -736.84
| 3700 | 14.24 | 248.35 | 3600.39 | -301.58 | -759.7
| 3800 | 14.24 | 248.35 | 3697.32 | -310.65 | -782.55
| 3900 | 14.24 | 248.35 | 3794.25 | -319.73 | -805.41
| 4000 | 14.24 | 248.35 | 3891.18 | -328.8 | -828.26
| 4100 | 14.24 | 248.35 | 3988.11 | -337.87 | -851.12
| 4200 | 14.24 | 248.35 | 4085.04 | -346.94 | -873.97
| 4300 | 14.24 | 248.35 | 4181.97 | -356.02 | -896.83
| 4400 | 14.24 | 248.35 | 4278.9 | -365.09 | -919.68
| 4500 | 14.24 | 248.35 | 4375.83 | -374.16 | -942.54
| 4600 | 14.24 | 248.35 | 4472.76 | -383.24 | -965.39
| 4700 | 14.24 | 248.35 | 4569.69 | -392.31 | -988.25
| 4800 | 14.24 | 248.35 | 4666.62 | -401.38 | -1011.1
| 4900 | 14.24 | 248.35 | 4763.55 | -410.45 | -1033.96
| 5000 | 14.24 | 248.35 | 4860.48 | -419.53 | -1056.81
| 5100 | 14.24 | 248.35 | 4957.41 | -428.6 | -1079.67
| 5200 | 14.24 | 248.35 | 5054.34 | -437.67 | -1102.53
| 5300 | 14.24 | 248.35 | 5151.26 | -446.75 | -1125.38
| 5400 | 14.24 | 248.35 | 5248.19 | -455.82 | -1148.24
| 5500 | 14.24 | 248.35 | 5345.12 | -464.89 | -1171.09
| 5600 | 14.24 | 248.35 | 5442.05 | -473.96 | -1193.95
| 5634.74 | 14.24 | 248.35 | 5475.73 | -477.12 | -1201.89
| 5700 | 13.26 | 248.35 | 5539.12 | -482.84 | -1216.3
| 5800 | 11.76 | 248.35 | 5636.74 | -490.83 | -1236.42
| 5900 | 10.26 | 248.35 | 5734.9 | -497.87 | -1254.17
| 6000 | 8.76 | 248.35 | 5833.52 | -503.97 | -1269.52
| 6100 | 7.26 | 248.35 | 5932.55 | -509.1 | -1282.46
| 6200 | 5.76 | 248.35 | 6031.9 | -513.28 | -1292.99
| 6300 | 4.26 | 248.35 | 6131.51 | -516.5 | -1301.1
| 6400 | 2.76 | 248.35 | 6231.32 | -518.76 | -1306.79
| 6500 | 1.26 | 248.35 | 6331.26 | -520.05 | -1310.04
| 6583.75 | 0 | 0 | 6415 | -520.39 | -1310.9
| 6600 | 0 | 0 | 6431.25 | -520.39 | -1310.9
| 6700 | 0 | 0 | 6531.25 | -520.39 | -1310.9
| 6800 | 0 | 0 | 6631.25 | -520.39 | -1310.9
| 6900 | 0 | 0 | 6731.25 | -520.39 | -1310.9
| 7000 | 0 | 0 | 6831.25 | -520.39 | -1310.9
| 7100 | 0 | 0 | 6931.25 | -520.39 | -1310.9
| 7200 | 0 | 0 | 7031.25 | -520.39 | -1310.9
| 7300 | 0 | 0 | 7131.25 | -520.39 | -1310.9
| 7400 | 0 | 0 | 7231.25 | -520.39 | -1310.9
| 7500 | 0 | 0 | 7331.25 | -520.39 | -1310.9
| 7600 | 0 | 0 | 7431.25 | -520.39 | -1310.9
| 7700 | 0 | 0 | 7531.25 | -520.39 | -1310.9
| 7800 | 0 | 0 | 7631.25 | -520.39 | -1310.9
| 7900 | 0 | 0 | 7731.25 | -520.39 | -1310.9
| 8000 | 0 | 0 | 7831.25 | -520.39 | -1310.9
| 8100 | 0 | 0 | 7931.25 | -520.39 | -1310.9
| 8200 | 0 | 0 | 8031.25 | -520.39 | -1310.9
| 8300 | 0 | 0 | 8131.25 | -520.39 | -1310.9
| 8400 | 0 | 0 | 8231.25 | -520.39 | -1310.9
| 8500 | 0 | 0 | 8331.25 | -520.39 | -1310.9
| 8600 | 0 | 0 | 8431.25 | -520.39 | -1310.9
| 8700 | 0 | 0 | 8531.25 | -520.39 | -1310.9
| 8800 | 0 | 0 | 8631.25 | -520.39 | -1310.9
| 8900 | 0 | 0 | 8731.25 | -520.39 | -1310.9
| 9000 | 0 | 0 | 8831.25 | -520.39 | -1310.9
| 9100 | 0 | 0 | 8931.25 | -520.39 | -1310.9
| 9200 | 0 | 0 | 9031.25 | -520.39 | -1310.9
| 9300 | 0 | 0 | 9131.25 | -520.39 | -1310.9
| 9400 | 0 | 0 | 9231.25 | -520.39 | -1310.9
| 9500 | 0 | 0 | 9331.25 | -520.39 | -1310.9
| 9600 | 0 | 0 | 9431.25 | -520.39 | -1310.9
| 9700 | 0 | 0 | 9531.25 | -520.39 | -1310.9
| 9800 | 0 | 0 | 9631.25 | -520.39 | -1310.9
| 9900 | 0 | 0 | 9731.25 | -520.39 | -1310.9
| 10000 | 0 | 0 | 9831.25 | -520.39 | -1310.9
| 10100 | 0 | 0 | 9931.25 | -520.39 | -1310.9
| 10200 | 0 | 0 | 10031.25 | -520.39 | -1310.9
| 10300 | 0 | 0 | 10131.25 | -520.39 | -1310.9
| 10366.75 | 0 | 0 | 10198 | -520.39 | -1310.9

## Lookup (hidden)
North Reference | RetunValue | Grid Type | ReturnValue | Deviation Indicator | ReturnValue
| 2 |  | 0 |  | 2
True |  | SPCS-Colorado Central-NAD27 |  | Directional
Grid |  | SPCS-Colorado Central-NAD83 |  | High Angle
|  | SPCS-Colorado North-NAD27 |  | Horizontal
SPCS-Colorado North-NAD83
SPCS-Colorado South-NAD27
SPCS-Colorado South-NAD83
UTM-Zone 12 NAD27
UTM-Zone 12 NAD83
UTM-Zone 13 NAD27
UTM-Zone 13 NAD83