## Data
Header Information | measured depth (ft) | inclination (°) | azimuth (°) | true vertical depth (ft) | northing +N/-S (ft) | easting +E/-W (ft) | Remarks
Operator Name | 0 | 0 | 0 | 0 | 0 | 0
TEP Rocky Mountain LLC | 100 | 0 | 0 | 100 | 0 | 0
Operator Number | 155 | 0 | 0 | 155 | 0 | 0
96850 | 200 | 1.35 | 273.99 | 200 | 0.04 | -0.53
Well Name and Number | 300 | 4.35 | 273.99 | 299.86 | 0.38 | -5.49
Chevron TR 522-23-597 | 400 | 7.35 | 273.99 | 399.33 | 1.09 | -15.65
API Number (if available) | 500 | 10.35 | 273.99 | 498.13 | 2.16 | -31
| 600 | 13.35 | 273.99 | 595.98 | 3.59 | -51.48
Location: QQ SEC TWP RGE | 604.86 | 13.5 | 273.99 | 600.71 | 3.67 | -52.61
SWNE, Sec 23 T5S R97W | 700 | 13.5 | 273.99 | 693.22 | 5.22 | -74.76
Citing Type: Planned or Actual | 800 | 13.5 | 273.99 | 790.46 | 6.84 | -98.04
Planned | 900 | 13.5 | 273.99 | 887.7 | 8.46 | -121.32
Deviation Indicator | 1000 | 13.5 | 273.99 | 984.94 | 10.09 | -144.6
Directional | 1100 | 13.5 | 273.99 | 1082.18 | 11.71 | -167.88
North Reference | 1200 | 13.5 | 273.99 | 1179.42 | 13.34 | -191.16
True | 1300 | 13.5 | 273.99 | 1276.66 | 14.96 | -214.44
Grid Type | 1400 | 13.5 | 273.99 | 1373.9 | 16.58 | -237.72
#VALUE! | 1500 | 13.5 | 273.99 | 1471.13 | 18.21 | -261
| 1600 | 13.5 | 273.99 | 1568.37 | 19.83 | -284.29
| 1700 | 13.5 | 273.99 | 1665.61 | 21.46 | -307.57
| 1800 | 13.5 | 273.99 | 1762.85 | 23.08 | -330.85
| 1900 | 13.5 | 273.99 | 1860.09 | 24.7 | -354.13
| 2000 | 13.5 | 273.99 | 1957.33 | 26.33 | -377.41
| 2100 | 13.5 | 273.99 | 2054.57 | 27.95 | -400.69
| 2200 | 13.5 | 273.99 | 2151.81 | 29.58 | -423.97
| 2300 | 13.5 | 273.99 | 2249.04 | 31.2 | -447.25
| 2400 | 13.5 | 273.99 | 2346.28 | 32.82 | -470.53
| 2500 | 13.5 | 273.99 | 2443.52 | 34.45 | -493.81
| 2600 | 13.5 | 273.99 | 2540.76 | 36.07 | -517.09
| 2700 | 13.5 | 273.99 | 2638 | 37.7 | -540.37
| 2800 | 13.5 | 273.99 | 2735.24 | 39.32 | -563.66
| 2900 | 13.5 | 273.99 | 2832.48 | 40.94 | -586.94
| 3000 | 13.5 | 273.99 | 2929.71 | 42.57 | -610.22
| 3100 | 13.5 | 273.99 | 3026.95 | 44.19 | -633.5
| 3200 | 13.5 | 273.99 | 3124.19 | 45.82 | -656.78
| 3300 | 13.5 | 273.99 | 3221.43 | 47.44 | -680.06
| 3400 | 13.5 | 273.99 | 3318.67 | 49.07 | -703.34
| 3500 | 13.5 | 273.99 | 3415.91 | 50.69 | -726.62
| 3600 | 13.5 | 273.99 | 3513.15 | 52.31 | -749.9
| 3700 | 13.5 | 273.99 | 3610.39 | 53.94 | -773.18
| 3800 | 13.5 | 273.99 | 3707.62 | 55.56 | -796.46
| 3900 | 13.5 | 273.99 | 3804.86 | 57.19 | -819.74
| 4000 | 13.5 | 273.99 | 3902.1 | 58.81 | -843.03
| 4100 | 13.5 | 273.99 | 3999.34 | 60.43 | -866.31
| 4200 | 13.5 | 273.99 | 4096.58 | 62.06 | -889.59
| 4300 | 13.5 | 273.99 | 4193.82 | 63.68 | -912.87
| 4400 | 13.5 | 273.99 | 4291.06 | 65.31 | -936.15
| 4500 | 13.5 | 273.99 | 4388.3 | 66.93 | -959.43
| 4600 | 13.5 | 273.99 | 4485.53 | 68.55 | -982.71
| 4700 | 13.5 | 273.99 | 4582.77 | 70.18 | -1005.99
| 4800 | 13.5 | 273.99 | 4680.01 | 71.8 | -1029.27
| 4900 | 13.5 | 273.99 | 4777.25 | 73.43 | -1052.55
| 5000 | 13.5 | 273.99 | 4874.49 | 75.05 | -1075.83
| 5100 | 13.5 | 273.99 | 4971.73 | 76.67 | -1099.11
| 5200 | 13.5 | 273.99 | 5068.97 | 78.3 | -1122.4
| 5300 | 13.5 | 273.99 | 5166.21 | 79.92 | -1145.68
| 5400 | 13.5 | 273.99 | 5263.44 | 81.55 | -1168.96
| 5500 | 13.5 | 273.99 | 5360.68 | 83.17 | -1192.24
| 5600 | 13.5 | 273.99 | 5457.92 | 84.8 | -1215.52
| 5679.86 | 13.5 | 273.99 | 5535.58 | 86.09 | -1234.11
| 5700 | 13.19 | 273.99 | 5555.17 | 86.42 | -1238.75
| 5800 | 11.69 | 273.99 | 5652.82 | 87.91 | -1260.24
| 5900 | 10.19 | 273.99 | 5751 | 89.24 | -1279.18
| 6000 | 8.69 | 273.99 | 5849.64 | 90.38 | -1295.55
| 6100 | 7.19 | 273.99 | 5948.68 | 91.34 | -1309.33
| 6200 | 5.69 | 273.99 | 6048.04 | 92.12 | -1320.53
| 6300 | 4.19 | 273.99 | 6147.67 | 92.72 | -1329.13
| 6400 | 2.69 | 273.99 | 6247.49 | 93.14 | -1335.12
| 6500 | 1.19 | 273.99 | 6347.43 | 93.37 | -1338.5
| 6579.58 | 0 | 0 | 6427 | 93.43 | -1339.33
| 6600 | 0 | 0 | 6447.42 | 93.43 | -1339.33
| 6700 | 0 | 0 | 6547.42 | 93.43 | -1339.33
| 6800 | 0 | 0 | 6647.42 | 93.43 | -1339.33
| 6900 | 0 | 0 | 6747.42 | 93.43 | -1339.33
| 7000 | 0 | 0 | 6847.42 | 93.43 | -1339.33
| 7100 | 0 | 0 | 6947.42 | 93.43 | -1339.33
| 7200 | 0 | 0 | 7047.42 | 93.43 | -1339.33
| 7300 | 0 | 0 | 7147.42 | 93.43 | -1339.33
| 7400 | 0 | 0 | 7247.42 | 93.43 | -1339.33
| 7500 | 0 | 0 | 7347.42 | 93.43 | -1339.33
| 7600 | 0 | 0 | 7447.42 | 93.43 | -1339.33
| 7700 | 0 | 0 | 7547.42 | 93.43 | -1339.33
| 7800 | 0 | 0 | 7647.42 | 93.43 | -1339.33
| 7900 | 0 | 0 | 7747.42 | 93.43 | -1339.33
| 8000 | 0 | 0 | 7847.42 | 93.43 | -1339.33
| 8100 | 0 | 0 | 7947.42 | 93.43 | -1339.33
| 8200 | 0 | 0 | 8047.42 | 93.43 | -1339.33
| 8300 | 0 | 0 | 8147.42 | 93.43 | -1339.33
| 8400 | 0 | 0 | 8247.42 | 93.43 | -1339.33
| 8500 | 0 | 0 | 8347.42 | 93.43 | -1339.33
| 8600 | 0 | 0 | 8447.42 | 93.43 | -1339.33
| 8700 | 0 | 0 | 8547.42 | 93.43 | -1339.33
| 8800 | 0 | 0 | 8647.42 | 93.43 | -1339.33
| 8900 | 0 | 0 | 8747.42 | 93.43 | -1339.33
| 9000 | 0 | 0 | 8847.42 | 93.43 | -1339.33
| 9100 | 0 | 0 | 8947.42 | 93.43 | -1339.33
| 9200 | 0 | 0 | 9047.42 | 93.43 | -1339.33
| 9300 | 0 | 0 | 9147.42 | 93.43 | -1339.33
| 9400 | 0 | 0 | 9247.42 | 93.43 | -1339.33
| 9500 | 0 | 0 | 9347.42 | 93.43 | -1339.33
| 9600 | 0 | 0 | 9447.42 | 93.43 | -1339.33
| 9700 | 0 | 0 | 9547.42 | 93.43 | -1339.33
| 9800 | 0 | 0 | 9647.42 | 93.43 | -1339.33
| 9900 | 0 | 0 | 9747.42 | 93.43 | -1339.33
| 10000 | 0 | 0 | 9847.42 | 93.43 | -1339.33
| 10100 | 0 | 0 | 9947.42 | 93.43 | -1339.33
| 10200 | 0 | 0 | 10047.42 | 93.43 | -1339.33
| 10300 | 0 | 0 | 10147.42 | 93.43 | -1339.33
| 10362.58 | 0 | 0 | 10210 | 93.43 | -1339.33

## Lookup (hidden)
North Reference | RetunValue | Grid Type | ReturnValue | Deviation Indicator | ReturnValue
| 2 |  | 0 |  | 2
True |  | SPCS-Colorado Central-NAD27 |  | Directional
Grid |  | SPCS-Colorado Central-NAD83 |  | High Angle
|  | SPCS-Colorado North-NAD27 |  | Horizontal
SPCS-Colorado North-NAD83
SPCS-Colorado South-NAD27
SPCS-Colorado South-NAD83
UTM-Zone 12 NAD27
UTM-Zone 12 NAD83
UTM-Zone 13 NAD27
UTM-Zone 13 NAD83