## Data
Header Information | measured depth (ft) | inclination (°) | azimuth (°) | true vertical depth (ft) | northing +N/-S (ft) | easting +E/-W (ft) | Remarks
Operator Name | 0 | 0 | 0 | 0 | 0 | 0
TEP Rocky Mountain LLC | 100 | 0 | 0 | 100 | 0 | 0
Operator Number | 140 | 0 | 0 | 140 | 0 | 0
96850 | 200 | 1.8 | 260.56 | 199.99 | -0.15 | -0.93
Well Name and Number | 300 | 4.8 | 260.56 | 299.81 | -1.1 | -6.61
Chevron TR 323-23-597 | 400 | 7.8 | 260.56 | 399.2 | -2.9 | -17.43
API Number (if available) | 500 | 10.8 | 260.56 | 497.87 | -5.55 | -33.37
| 587.82 | 13.43 | 260.56 | 583.73 | -8.57 | -51.55
Location: QQ SEC TWP RGE | 600 | 13.43 | 260.56 | 595.57 | -9.04 | -54.35
SWNE, Sec 23 T5S R97W | 700 | 13.43 | 260.56 | 692.84 | -12.85 | -77.26
Citing Type: Planned or Actual | 800 | 13.43 | 260.56 | 790.1 | -16.66 | -100.18
Planned | 900 | 13.43 | 260.56 | 887.37 | -20.47 | -123.1
Deviation Indicator | 1000 | 13.43 | 260.56 | 984.63 | -24.28 | -146.02
Directional | 1100 | 13.43 | 260.56 | 1081.89 | -28.1 | -168.94
North Reference | 1200 | 13.43 | 260.56 | 1179.16 | -31.91 | -191.86
True | 1300 | 13.43 | 260.56 | 1276.42 | -35.72 | -214.78
Grid Type | 1400 | 13.43 | 260.56 | 1373.68 | -39.53 | -237.69
#VALUE! | 1500 | 13.43 | 260.56 | 1470.95 | -43.34 | -260.61
| 1600 | 13.43 | 260.56 | 1568.21 | -47.15 | -283.53
| 1700 | 13.43 | 260.56 | 1665.47 | -50.96 | -306.45
| 1800 | 13.43 | 260.56 | 1762.74 | -54.78 | -329.37
| 1900 | 13.43 | 260.56 | 1860 | -58.59 | -352.29
| 2000 | 13.43 | 260.56 | 1957.26 | -62.4 | -375.21
| 2100 | 13.43 | 260.56 | 2054.53 | -66.21 | -398.13
| 2200 | 13.43 | 260.56 | 2151.79 | -70.02 | -421.04
| 2300 | 13.43 | 260.56 | 2249.06 | -73.83 | -443.96
| 2400 | 13.43 | 260.56 | 2346.32 | -77.64 | -466.88
| 2500 | 13.43 | 260.56 | 2443.58 | -81.46 | -489.8
| 2600 | 13.43 | 260.56 | 2540.85 | -85.27 | -512.72
| 2700 | 13.43 | 260.56 | 2638.11 | -89.08 | -535.64
| 2800 | 13.43 | 260.56 | 2735.37 | -92.89 | -558.56
| 2900 | 13.43 | 260.56 | 2832.64 | -96.7 | -581.47
| 3000 | 13.43 | 260.56 | 2929.9 | -100.51 | -604.39
| 3100 | 13.43 | 260.56 | 3027.16 | -104.33 | -627.31
| 3200 | 13.43 | 260.56 | 3124.43 | -108.14 | -650.23
| 3300 | 13.43 | 260.56 | 3221.69 | -111.95 | -673.15
| 3400 | 13.43 | 260.56 | 3318.96 | -115.76 | -696.07
| 3500 | 13.43 | 260.56 | 3416.22 | -119.57 | -718.99
| 3600 | 13.43 | 260.56 | 3513.48 | -123.38 | -741.91
| 3700 | 13.43 | 260.56 | 3610.75 | -127.19 | -764.82
| 3800 | 13.43 | 260.56 | 3708.01 | -131.01 | -787.74
| 3900 | 13.43 | 260.56 | 3805.27 | -134.82 | -810.66
| 4000 | 13.43 | 260.56 | 3902.54 | -138.63 | -833.58
| 4100 | 13.43 | 260.56 | 3999.8 | -142.44 | -856.5
| 4200 | 13.43 | 260.56 | 4097.06 | -146.25 | -879.42
| 4300 | 13.43 | 260.56 | 4194.33 | -150.06 | -902.34
| 4400 | 13.43 | 260.56 | 4291.59 | -153.87 | -925.25
| 4500 | 13.43 | 260.56 | 4388.85 | -157.69 | -948.17
| 4600 | 13.43 | 260.56 | 4486.12 | -161.5 | -971.09
| 4700 | 13.43 | 260.56 | 4583.38 | -165.31 | -994.01
| 4800 | 13.43 | 260.56 | 4680.65 | -169.12 | -1016.93
| 4900 | 13.43 | 260.56 | 4777.91 | -172.93 | -1039.85
| 5000 | 13.43 | 260.56 | 4875.17 | -176.74 | -1062.77
| 5100 | 13.43 | 260.56 | 4972.44 | -180.56 | -1085.69
| 5200 | 13.43 | 260.56 | 5069.7 | -184.37 | -1108.6
| 5300 | 13.43 | 260.56 | 5166.96 | -188.18 | -1131.52
| 5400 | 13.43 | 260.56 | 5264.23 | -191.99 | -1154.44
| 5500 | 13.43 | 260.56 | 5361.49 | -195.8 | -1177.36
| 5600 | 13.43 | 260.56 | 5458.75 | -199.61 | -1200.28
| 5675.87 | 13.43 | 260.56 | 5532.55 | -202.5 | -1217.67
| 5700 | 13.07 | 260.56 | 5556.04 | -203.41 | -1223.12
| 5800 | 11.57 | 260.56 | 5653.73 | -206.91 | -1244.18
| 5900 | 10.07 | 260.56 | 5751.95 | -209.99 | -1262.7
| 6000 | 8.57 | 260.56 | 5850.62 | -212.65 | -1278.68
| 6100 | 7.07 | 260.56 | 5949.69 | -214.88 | -1292.1
| 6200 | 5.57 | 260.56 | 6049.08 | -216.69 | -1302.97
| 6300 | 4.07 | 260.56 | 6148.72 | -218.07 | -1311.26
| 6400 | 2.57 | 260.56 | 6248.55 | -219.02 | -1316.98
| 6500 | 1.07 | 260.56 | 6348.5 | -219.54 | -1320.11
| 6571.51 | 0 | 0 | 6420 | -219.65 | -1320.77
| 6600 | 0 | 0 | 6448.49 | -219.65 | -1320.77
| 6700 | 0 | 0 | 6548.49 | -219.65 | -1320.77
| 6800 | 0 | 0 | 6648.49 | -219.65 | -1320.77
| 6900 | 0 | 0 | 6748.49 | -219.65 | -1320.77
| 7000 | 0 | 0 | 6848.49 | -219.65 | -1320.77
| 7100 | 0 | 0 | 6948.49 | -219.65 | -1320.77
| 7200 | 0 | 0 | 7048.49 | -219.65 | -1320.77
| 7300 | 0 | 0 | 7148.49 | -219.65 | -1320.77
| 7400 | 0 | 0 | 7248.49 | -219.65 | -1320.77
| 7500 | 0 | 0 | 7348.49 | -219.65 | -1320.77
| 7600 | 0 | 0 | 7448.49 | -219.65 | -1320.77
| 7700 | 0 | 0 | 7548.49 | -219.65 | -1320.77
| 7800 | 0 | 0 | 7648.49 | -219.65 | -1320.77
| 7900 | 0 | 0 | 7748.49 | -219.65 | -1320.77
| 8000 | 0 | 0 | 7848.49 | -219.65 | -1320.77
| 8100 | 0 | 0 | 7948.49 | -219.65 | -1320.77
| 8200 | 0 | 0 | 8048.49 | -219.65 | -1320.77
| 8300 | 0 | 0 | 8148.49 | -219.65 | -1320.77
| 8400 | 0 | 0 | 8248.49 | -219.65 | -1320.77
| 8500 | 0 | 0 | 8348.49 | -219.65 | -1320.77
| 8600 | 0 | 0 | 8448.49 | -219.65 | -1320.77
| 8700 | 0 | 0 | 8548.49 | -219.65 | -1320.77
| 8800 | 0 | 0 | 8648.49 | -219.65 | -1320.77
| 8900 | 0 | 0 | 8748.49 | -219.65 | -1320.77
| 9000 | 0 | 0 | 8848.49 | -219.65 | -1320.77
| 9100 | 0 | 0 | 8948.49 | -219.65 | -1320.77
| 9200 | 0 | 0 | 9048.49 | -219.65 | -1320.77
| 9300 | 0 | 0 | 9148.49 | -219.65 | -1320.77
| 9400 | 0 | 0 | 9248.49 | -219.65 | -1320.77
| 9500 | 0 | 0 | 9348.49 | -219.65 | -1320.77
| 9600 | 0 | 0 | 9448.49 | -219.65 | -1320.77
| 9700 | 0 | 0 | 9548.49 | -219.65 | -1320.77
| 9800 | 0 | 0 | 9648.49 | -219.65 | -1320.77
| 9900 | 0 | 0 | 9748.49 | -219.65 | -1320.77
| 10000 | 0 | 0 | 9848.49 | -219.65 | -1320.77
| 10100 | 0 | 0 | 9948.49 | -219.65 | -1320.77
| 10200 | 0 | 0 | 10048.49 | -219.65 | -1320.77
| 10300 | 0 | 0 | 10148.49 | -219.65 | -1320.77
| 10354.51 | 0 | 0 | 10203 | -219.65 | -1320.77

## Lookup (hidden)
North Reference | RetunValue | Grid Type | ReturnValue | Deviation Indicator | ReturnValue
| 2 |  | 0 |  | 2
True |  | SPCS-Colorado Central-NAD27 |  | Directional
Grid |  | SPCS-Colorado Central-NAD83 |  | High Angle
|  | SPCS-Colorado North-NAD27 |  | Horizontal
SPCS-Colorado North-NAD83
SPCS-Colorado South-NAD27
SPCS-Colorado South-NAD83
UTM-Zone 12 NAD27
UTM-Zone 12 NAD83
UTM-Zone 13 NAD27
UTM-Zone 13 NAD83