## Data
Header Information | measured depth (ft) | inclination (°) | azimuth (°) | true vertical depth (ft) | northing +N/-S (ft) | easting +E/-W (ft) | Remarks
Operator Name | 0 | 0 | 0 | 0 | 0 | 0
TEP Rocky Mountain LLC | 100 | 0 | 0 | 100 | 0 | 0
Operator Number | 140 | 0 | 0 | 140 | 0 | 0
96850 | 200 | 1.8 | 237.8 | 199.99 | -0.5 | -0.8
Well Name and Number | 300 | 4.8 | 237.8 | 299.81 | -3.57 | -5.67
Chevron TR 423-23-597 | 400 | 7.8 | 237.8 | 399.2 | -9.42 | -14.95
API Number (if available) | 500 | 10.8 | 237.8 | 497.87 | -18.03 | -28.62
| 600 | 13.8 | 237.8 | 595.57 | -29.38 | -46.65
Location: QQ SEC TWP RGE | 675.94 | 16.08 | 237.8 | 668.93 | -39.81 | -63.21
SWNE, Sec 23 T5S R97W | 700 | 16.08 | 237.8 | 692.05 | -43.36 | -68.85
Citing Type: Planned or Actual | 800 | 16.08 | 237.8 | 788.14 | -58.12 | -92.29
Planned | 900 | 16.08 | 237.8 | 884.23 | -72.88 | -115.72
Deviation Indicator | 1000 | 16.08 | 237.8 | 980.32 | -87.64 | -139.15
Directional | 1100 | 16.08 | 237.8 | 1076.41 | -102.4 | -162.59
North Reference | 1200 | 16.08 | 237.8 | 1172.5 | -117.16 | -186.02
True | 1300 | 16.08 | 237.8 | 1268.58 | -131.92 | -209.46
Grid Type | 1400 | 16.08 | 237.8 | 1364.67 | -146.67 | -232.89
#VALUE! | 1500 | 16.08 | 237.8 | 1460.76 | -161.43 | -256.33
| 1600 | 16.08 | 237.8 | 1556.85 | -176.19 | -279.76
| 1700 | 16.08 | 237.8 | 1652.94 | -190.95 | -303.2
| 1800 | 16.08 | 237.8 | 1749.03 | -205.71 | -326.63
| 1900 | 16.08 | 237.8 | 1845.11 | -220.47 | -350.06
| 2000 | 16.08 | 237.8 | 1941.2 | -235.23 | -373.5
| 2100 | 16.08 | 237.8 | 2037.29 | -249.99 | -396.93
| 2200 | 16.08 | 237.8 | 2133.38 | -264.75 | -420.37
| 2300 | 16.08 | 237.8 | 2229.47 | -279.5 | -443.8
| 2400 | 16.08 | 237.8 | 2325.56 | -294.26 | -467.24
| 2500 | 16.08 | 237.8 | 2421.65 | -309.02 | -490.67
| 2600 | 16.08 | 237.8 | 2517.73 | -323.78 | -514.11
| 2700 | 16.08 | 237.8 | 2613.82 | -338.54 | -537.54
| 2800 | 16.08 | 237.8 | 2709.91 | -353.3 | -560.97
| 2900 | 16.08 | 237.8 | 2806 | -368.06 | -584.41
| 3000 | 16.08 | 237.8 | 2902.09 | -382.82 | -607.84
| 3100 | 16.08 | 237.8 | 2998.18 | -397.58 | -631.28
| 3200 | 16.08 | 237.8 | 3094.27 | -412.33 | -654.71
| 3300 | 16.08 | 237.8 | 3190.35 | -427.09 | -678.15
| 3400 | 16.08 | 237.8 | 3286.44 | -441.85 | -701.58
| 3500 | 16.08 | 237.8 | 3382.53 | -456.61 | -725.02
| 3600 | 16.08 | 237.8 | 3478.62 | -471.37 | -748.45
| 3700 | 16.08 | 237.8 | 3574.71 | -486.13 | -771.88
| 3800 | 16.08 | 237.8 | 3670.8 | -500.89 | -795.32
| 3900 | 16.08 | 237.8 | 3766.89 | -515.65 | -818.75
| 4000 | 16.08 | 237.8 | 3862.97 | -530.41 | -842.19
| 4100 | 16.08 | 237.8 | 3959.06 | -545.16 | -865.62
| 4200 | 16.08 | 237.8 | 4055.15 | -559.92 | -889.06
| 4300 | 16.08 | 237.8 | 4151.24 | -574.68 | -912.49
| 4400 | 16.08 | 237.8 | 4247.33 | -589.44 | -935.93
| 4500 | 16.08 | 237.8 | 4343.42 | -604.2 | -959.36
| 4600 | 16.08 | 237.8 | 4439.5 | -618.96 | -982.79
| 4700 | 16.08 | 237.8 | 4535.59 | -633.72 | -1006.23
| 4800 | 16.08 | 237.8 | 4631.68 | -648.48 | -1029.66
| 4900 | 16.08 | 237.8 | 4727.77 | -663.24 | -1053.1
| 5000 | 16.08 | 237.8 | 4823.86 | -677.99 | -1076.53
| 5100 | 16.08 | 237.8 | 4919.95 | -692.75 | -1099.97
| 5200 | 16.08 | 237.8 | 5016.04 | -707.51 | -1123.4
| 5300 | 16.08 | 237.8 | 5112.12 | -722.27 | -1146.84
| 5400 | 16.08 | 237.8 | 5208.21 | -737.03 | -1170.27
| 5500 | 16.08 | 237.8 | 5304.3 | -751.79 | -1193.7
| 5547.7 | 16.08 | 237.8 | 5350.14 | -758.83 | -1204.88
| 5600 | 15.29 | 237.8 | 5400.49 | -766.36 | -1216.85
| 5700 | 13.79 | 237.8 | 5497.28 | -779.75 | -1238.1
| 5800 | 12.29 | 237.8 | 5594.7 | -791.77 | -1257.19
| 5900 | 10.79 | 237.8 | 5692.67 | -802.44 | -1274.13
| 6000 | 9.29 | 237.8 | 5791.14 | -811.73 | -1288.88
| 6100 | 7.79 | 237.8 | 5890.02 | -819.65 | -1301.45
| 6200 | 6.29 | 237.8 | 5989.27 | -826.18 | -1311.83
| 6300 | 4.79 | 237.8 | 6088.8 | -831.33 | -1320
| 6400 | 3.29 | 237.8 | 6188.54 | -835.09 | -1325.97
| 6500 | 1.79 | 237.8 | 6288.44 | -837.45 | -1329.72
| 6600 | 0.29 | 237.8 | 6388.42 | -838.42 | -1331.27
| 6619.58 | 0 | 0 | 6408 | -838.45 | -1331.31
| 6700 | 0 | 0 | 6488.42 | -838.45 | -1331.31
| 6800 | 0 | 0 | 6588.42 | -838.45 | -1331.31
| 6900 | 0 | 0 | 6688.42 | -838.45 | -1331.31
| 7000 | 0 | 0 | 6788.42 | -838.45 | -1331.31
| 7100 | 0 | 0 | 6888.42 | -838.45 | -1331.31
| 7200 | 0 | 0 | 6988.42 | -838.45 | -1331.31
| 7300 | 0 | 0 | 7088.42 | -838.45 | -1331.31
| 7400 | 0 | 0 | 7188.42 | -838.45 | -1331.31
| 7500 | 0 | 0 | 7288.42 | -838.45 | -1331.31
| 7600 | 0 | 0 | 7388.42 | -838.45 | -1331.31
| 7700 | 0 | 0 | 7488.42 | -838.45 | -1331.31
| 7800 | 0 | 0 | 7588.42 | -838.45 | -1331.31
| 7900 | 0 | 0 | 7688.42 | -838.45 | -1331.31
| 8000 | 0 | 0 | 7788.42 | -838.45 | -1331.31
| 8100 | 0 | 0 | 7888.42 | -838.45 | -1331.31
| 8200 | 0 | 0 | 7988.42 | -838.45 | -1331.31
| 8300 | 0 | 0 | 8088.42 | -838.45 | -1331.31
| 8400 | 0 | 0 | 8188.42 | -838.45 | -1331.31
| 8500 | 0 | 0 | 8288.42 | -838.45 | -1331.31
| 8600 | 0 | 0 | 8388.42 | -838.45 | -1331.31
| 8700 | 0 | 0 | 8488.42 | -838.45 | -1331.31
| 8800 | 0 | 0 | 8588.42 | -838.45 | -1331.31
| 8900 | 0 | 0 | 8688.42 | -838.45 | -1331.31
| 9000 | 0 | 0 | 8788.42 | -838.45 | -1331.31
| 9100 | 0 | 0 | 8888.42 | -838.45 | -1331.31
| 9200 | 0 | 0 | 8988.42 | -838.45 | -1331.31
| 9300 | 0 | 0 | 9088.42 | -838.45 | -1331.31
| 9400 | 0 | 0 | 9188.42 | -838.45 | -1331.31
| 9500 | 0 | 0 | 9288.42 | -838.45 | -1331.31
| 9600 | 0 | 0 | 9388.42 | -838.45 | -1331.31
| 9700 | 0 | 0 | 9488.42 | -838.45 | -1331.31
| 9800 | 0 | 0 | 9588.42 | -838.45 | -1331.31
| 9900 | 0 | 0 | 9688.42 | -838.45 | -1331.31
| 10000 | 0 | 0 | 9788.42 | -838.45 | -1331.31
| 10100 | 0 | 0 | 9888.42 | -838.45 | -1331.31
| 10200 | 0 | 0 | 9988.42 | -838.45 | -1331.31
| 10300 | 0 | 0 | 10088.42 | -838.45 | -1331.31
| 10400 | 0 | 0 | 10188.42 | -838.45 | -1331.31
| 10402.58 | 0 | 0 | 10191 | -838.45 | -1331.31

## Lookup (hidden)
North Reference | RetunValue | Grid Type | ReturnValue | Deviation Indicator | ReturnValue
| 2 |  | 0 |  | 2
True |  | SPCS-Colorado Central-NAD27 |  | Directional
Grid |  | SPCS-Colorado Central-NAD83 |  | High Angle
|  | SPCS-Colorado North-NAD27 |  | Horizontal
SPCS-Colorado North-NAD83
SPCS-Colorado South-NAD27
SPCS-Colorado South-NAD83
UTM-Zone 12 NAD27
UTM-Zone 12 NAD83
UTM-Zone 13 NAD27
UTM-Zone 13 NAD83