## Data
Header Information | measured depth (ft) | inclination (°) | azimuth (°) | true vertical depth (ft) | northing +N/-S (ft) | easting +E/-W (ft) | Remarks
Operator Name | 0 | 0 | 0 | 0 | 0 | 0
TEP Rocky Mountain LLC | 100 | 0 | 0 | 100 | 0 | 0
Operator Number | 155 | 0 | 0 | 155 | 0 | 0
96850 | 200 | 1.35 | 54.62 | 200 | 0.31 | 0.43
Well Name and Number | 300 | 4.35 | 54.62 | 299.86 | 3.19 | 4.49
TR 12-24-597 | 400 | 7.35 | 54.62 | 399.33 | 9.09 | 12.8
API Number (if available) | 500 | 10.35 | 54.62 | 498.13 | 17.99 | 25.34
| 600 | 13.35 | 54.62 | 595.98 | 29.88 | 42.08
Location: QQ SEC TWP RGE | 700 | 16.35 | 54.62 | 692.63 | 44.71 | 62.97
SWNE, Sec 23 T5S R97W | 800 | 19.35 | 54.62 | 787.81 | 62.46 | 87.97
Citing Type: Planned or Actual | 805.61 | 19.52 | 54.62 | 793.1 | 63.54 | 89.49
Planned | 900 | 19.52 | 54.62 | 882.07 | 81.8 | 115.2
Deviation Indicator | 1000 | 19.52 | 54.62 | 976.32 | 101.14 | 142.44
Directional | 1100 | 19.52 | 54.62 | 1070.57 | 120.48 | 169.68
North Reference | 1200 | 19.52 | 54.62 | 1164.83 | 139.82 | 196.93
True | 1300 | 19.52 | 54.62 | 1259.08 | 159.17 | 224.17
Grid Type | 1400 | 19.52 | 54.62 | 1353.33 | 178.51 | 251.41
#VALUE! | 1500 | 19.52 | 54.62 | 1447.59 | 197.85 | 278.65
| 1600 | 19.52 | 54.62 | 1541.84 | 217.2 | 305.9
| 1700 | 19.52 | 54.62 | 1636.09 | 236.54 | 333.14
| 1800 | 19.52 | 54.62 | 1730.35 | 255.88 | 360.38
| 1900 | 19.52 | 54.62 | 1824.6 | 275.22 | 387.62
| 2000 | 19.52 | 54.62 | 1918.85 | 294.57 | 414.86
| 2100 | 19.52 | 54.62 | 2013.11 | 313.91 | 442.11
| 2200 | 19.52 | 54.62 | 2107.36 | 333.25 | 469.35
| 2300 | 19.52 | 54.62 | 2201.61 | 352.6 | 496.59
| 2400 | 19.52 | 54.62 | 2295.87 | 371.94 | 523.83
| 2500 | 19.52 | 54.62 | 2390.12 | 391.28 | 551.07
| 2600 | 19.52 | 54.62 | 2484.38 | 410.62 | 578.32
| 2700 | 19.52 | 54.62 | 2578.63 | 429.97 | 605.56
| 2800 | 19.52 | 54.62 | 2672.88 | 449.31 | 632.8
| 2900 | 19.52 | 54.62 | 2767.14 | 468.65 | 660.04
| 3000 | 19.52 | 54.62 | 2861.39 | 488 | 687.28
| 3100 | 19.52 | 54.62 | 2955.64 | 507.34 | 714.53
| 3200 | 19.52 | 54.62 | 3049.9 | 526.68 | 741.77
| 3300 | 19.52 | 54.62 | 3144.15 | 546.02 | 769.01
| 3400 | 19.52 | 54.62 | 3238.4 | 565.37 | 796.25
| 3500 | 19.52 | 54.62 | 3332.66 | 584.71 | 823.49
| 3600 | 19.52 | 54.62 | 3426.91 | 604.05 | 850.74
| 3700 | 19.52 | 54.62 | 3521.16 | 623.39 | 877.98
| 3800 | 19.52 | 54.62 | 3615.42 | 642.74 | 905.22
| 3900 | 19.52 | 54.62 | 3709.67 | 662.08 | 932.46
| 4000 | 19.52 | 54.62 | 3803.92 | 681.42 | 959.7
| 4100 | 19.52 | 54.62 | 3898.18 | 700.77 | 986.95
| 4200 | 19.52 | 54.62 | 3992.43 | 720.11 | 1014.19
| 4300 | 19.52 | 54.62 | 4086.69 | 739.45 | 1041.43
| 4400 | 19.52 | 54.62 | 4180.94 | 758.79 | 1068.67
| 4500 | 19.52 | 54.62 | 4275.19 | 778.14 | 1095.91
| 4600 | 19.52 | 54.62 | 4369.45 | 797.48 | 1123.16
| 4700 | 19.52 | 54.62 | 4463.7 | 816.82 | 1150.4
| 4800 | 19.52 | 54.62 | 4557.95 | 836.17 | 1177.64
| 4900 | 19.52 | 54.62 | 4652.21 | 855.51 | 1204.88
| 5000 | 19.52 | 54.62 | 4746.46 | 874.85 | 1232.12
| 5100 | 19.52 | 54.62 | 4840.71 | 894.19 | 1259.37
| 5200 | 19.52 | 54.62 | 4934.97 | 913.54 | 1286.61
| 5300 | 19.52 | 54.62 | 5029.22 | 932.88 | 1313.85
| 5400 | 19.52 | 54.62 | 5123.47 | 952.22 | 1341.09
| 5500 | 19.52 | 54.62 | 5217.73 | 971.56 | 1368.33
| 5580.72 | 19.52 | 54.62 | 5293.81 | 987.18 | 1390.32
| 5600 | 19.23 | 54.62 | 5312 | 990.88 | 1395.54
| 5700 | 17.73 | 54.62 | 5406.84 | 1009.23 | 1421.38
| 5800 | 16.23 | 54.62 | 5502.48 | 1026.14 | 1445.19
| 5900 | 14.73 | 54.62 | 5598.85 | 1041.59 | 1466.95
| 6000 | 13.23 | 54.62 | 5695.88 | 1055.57 | 1486.65
| 6100 | 11.73 | 54.62 | 5793.52 | 1068.08 | 1504.27
| 6200 | 10.23 | 54.62 | 5891.68 | 1079.11 | 1519.79
| 6300 | 8.73 | 54.62 | 5990.32 | 1088.64 | 1533.22
| 6400 | 7.23 | 54.62 | 6089.35 | 1096.68 | 1544.54
| 6500 | 5.73 | 54.62 | 6188.7 | 1103.21 | 1553.74
| 6600 | 4.23 | 54.62 | 6288.32 | 1108.23 | 1560.82
| 6700 | 2.73 | 54.62 | 6388.14 | 1111.75 | 1565.76
| 6800 | 1.23 | 54.62 | 6488.07 | 1113.75 | 1568.58
| 6881.93 | 0 | 0 | 6570 | 1114.25 | 1569.3
| 6900 | 0 | 0 | 6588.07 | 1114.25 | 1569.3
| 7000 | 0 | 0 | 6688.07 | 1114.25 | 1569.3
| 7100 | 0 | 0 | 6788.07 | 1114.25 | 1569.3
| 7200 | 0 | 0 | 6888.07 | 1114.25 | 1569.3
| 7300 | 0 | 0 | 6988.07 | 1114.25 | 1569.3
| 7400 | 0 | 0 | 7088.07 | 1114.25 | 1569.3
| 7500 | 0 | 0 | 7188.07 | 1114.25 | 1569.3
| 7600 | 0 | 0 | 7288.07 | 1114.25 | 1569.3
| 7700 | 0 | 0 | 7388.07 | 1114.25 | 1569.3
| 7800 | 0 | 0 | 7488.07 | 1114.25 | 1569.3
| 7900 | 0 | 0 | 7588.07 | 1114.25 | 1569.3
| 8000 | 0 | 0 | 7688.07 | 1114.25 | 1569.3
| 8100 | 0 | 0 | 7788.07 | 1114.25 | 1569.3
| 8200 | 0 | 0 | 7888.07 | 1114.25 | 1569.3
| 8300 | 0 | 0 | 7988.07 | 1114.25 | 1569.3
| 8400 | 0 | 0 | 8088.07 | 1114.25 | 1569.3
| 8500 | 0 | 0 | 8188.07 | 1114.25 | 1569.3
| 8600 | 0 | 0 | 8288.07 | 1114.25 | 1569.3
| 8700 | 0 | 0 | 8388.07 | 1114.25 | 1569.3
| 8800 | 0 | 0 | 8488.07 | 1114.25 | 1569.3
| 8900 | 0 | 0 | 8588.07 | 1114.25 | 1569.3
| 9000 | 0 | 0 | 8688.07 | 1114.25 | 1569.3
| 9100 | 0 | 0 | 8788.07 | 1114.25 | 1569.3
| 9200 | 0 | 0 | 8888.07 | 1114.25 | 1569.3
| 9300 | 0 | 0 | 8988.07 | 1114.25 | 1569.3
| 9400 | 0 | 0 | 9088.07 | 1114.25 | 1569.3
| 9500 | 0 | 0 | 9188.07 | 1114.25 | 1569.3
| 9600 | 0 | 0 | 9288.07 | 1114.25 | 1569.3
| 9700 | 0 | 0 | 9388.07 | 1114.25 | 1569.3
| 9800 | 0 | 0 | 9488.07 | 1114.25 | 1569.3
| 9900 | 0 | 0 | 9588.07 | 1114.25 | 1569.3
| 10000 | 0 | 0 | 9688.07 | 1114.25 | 1569.3
| 10100 | 0 | 0 | 9788.07 | 1114.25 | 1569.3
| 10200 | 0 | 0 | 9888.07 | 1114.25 | 1569.3
| 10300 | 0 | 0 | 9988.07 | 1114.25 | 1569.3
| 10400 | 0 | 0 | 10088.07 | 1114.25 | 1569.3
| 10500 | 0 | 0 | 10188.07 | 1114.25 | 1569.3
| 10600 | 0 | 0 | 10288.07 | 1114.25 | 1569.3
| 10700 | 0 | 0 | 10388.07 | 1114.25 | 1569.3
| 10703.93 | 0 | 0 | 10392 | 1114.25 | 1569.3

## Lookup (hidden)
North Reference | RetunValue | Grid Type | ReturnValue | Deviation Indicator | ReturnValue
| 2 |  | 0 |  | 2
True |  | SPCS-Colorado Central-NAD27 |  | Directional
Grid |  | SPCS-Colorado Central-NAD83 |  | High Angle
|  | SPCS-Colorado North-NAD27 |  | Horizontal
SPCS-Colorado North-NAD83
SPCS-Colorado South-NAD27
SPCS-Colorado South-NAD83
UTM-Zone 12 NAD27
UTM-Zone 12 NAD83
UTM-Zone 13 NAD27
UTM-Zone 13 NAD83