## Data
Header Information | measured depth (ft) | inclination (°) | azimuth (°) | true vertical depth (ft) | northing +N/-S (ft) | easting +E/-W (ft) | Remarks
Operator Name | 0 | 0 | 0 | 0 | 0 | 0
TEP Rocky Mountain LLC | 100 | 0 | 0 | 100 | 0 | 0
Operator Number | 155 | 0 | 0 | 155 | 0 | 0
96850 | 200 | 1.35 | 99.97 | 200 | -0.09 | 0.52
Well Name and Number | 300 | 4.35 | 99.97 | 299.86 | -0.95 | 5.42
Chevron TR 13-24-597 | 400 | 7.35 | 99.97 | 399.33 | -2.72 | 15.46
API Number (if available) | 500 | 10.35 | 99.97 | 498.13 | -5.38 | 30.61
| 600 | 13.35 | 99.97 | 595.98 | -8.93 | 50.83
Location: QQ SEC TWP RGE | 690.31 | 16.06 | 99.97 | 683.33 | -12.9 | 73.41
SWNE, Sec 23 T5S R97W | 700 | 16.06 | 99.97 | 692.64 | -13.37 | 76.05
Citing Type: Planned or Actual | 800 | 16.06 | 99.97 | 788.74 | -18.16 | 103.29
Planned | 900 | 16.06 | 99.97 | 884.84 | -22.95 | 130.54
Deviation Indicator | 1000 | 16.06 | 99.97 | 980.93 | -27.73 | 157.78
Directional | 1100 | 16.06 | 99.97 | 1077.03 | -32.52 | 185.03
North Reference | 1200 | 16.06 | 99.97 | 1173.13 | -37.31 | 212.27
True | 1300 | 16.06 | 99.97 | 1269.23 | -42.1 | 239.52
Grid Type | 1400 | 16.06 | 99.97 | 1365.32 | -46.89 | 266.77
#VALUE! | 1500 | 16.06 | 99.97 | 1461.42 | -51.68 | 294.01
| 1600 | 16.06 | 99.97 | 1557.52 | -56.47 | 321.26
| 1700 | 16.06 | 99.97 | 1653.62 | -61.26 | 348.5
| 1800 | 16.06 | 99.97 | 1749.71 | -66.05 | 375.75
| 1900 | 16.06 | 99.97 | 1845.81 | -70.84 | 402.99
| 2000 | 16.06 | 99.97 | 1941.91 | -75.63 | 430.24
| 2100 | 16.06 | 99.97 | 2038.01 | -80.41 | 457.49
| 2200 | 16.06 | 99.97 | 2134.1 | -85.2 | 484.73
| 2300 | 16.06 | 99.97 | 2230.2 | -89.99 | 511.98
| 2400 | 16.06 | 99.97 | 2326.3 | -94.78 | 539.22
| 2500 | 16.06 | 99.97 | 2422.4 | -99.57 | 566.47
| 2600 | 16.06 | 99.97 | 2518.49 | -104.36 | 593.71
| 2700 | 16.06 | 99.97 | 2614.59 | -109.15 | 620.96
| 2800 | 16.06 | 99.97 | 2710.69 | -113.94 | 648.21
| 2900 | 16.06 | 99.97 | 2806.79 | -118.73 | 675.45
| 3000 | 16.06 | 99.97 | 2902.88 | -123.52 | 702.7
| 3100 | 16.06 | 99.97 | 2998.98 | -128.31 | 729.94
| 3200 | 16.06 | 99.97 | 3095.08 | -133.09 | 757.19
| 3300 | 16.06 | 99.97 | 3191.18 | -137.88 | 784.43
| 3400 | 16.06 | 99.97 | 3287.27 | -142.67 | 811.68
| 3500 | 16.06 | 99.97 | 3383.37 | -147.46 | 838.93
| 3600 | 16.06 | 99.97 | 3479.47 | -152.25 | 866.17
| 3700 | 16.06 | 99.97 | 3575.57 | -157.04 | 893.42
| 3800 | 16.06 | 99.97 | 3671.66 | -161.83 | 920.66
| 3900 | 16.06 | 99.97 | 3767.76 | -166.62 | 947.91
| 4000 | 16.06 | 99.97 | 3863.86 | -171.41 | 975.15
| 4100 | 16.06 | 99.97 | 3959.96 | -176.2 | 1002.4
| 4200 | 16.06 | 99.97 | 4056.05 | -180.99 | 1029.65
| 4300 | 16.06 | 99.97 | 4152.15 | -185.77 | 1056.89
| 4400 | 16.06 | 99.97 | 4248.25 | -190.56 | 1084.14
| 4500 | 16.06 | 99.97 | 4344.35 | -195.35 | 1111.38
| 4600 | 16.06 | 99.97 | 4440.44 | -200.14 | 1138.63
| 4700 | 16.06 | 99.97 | 4536.54 | -204.93 | 1165.87
| 4800 | 16.06 | 99.97 | 4632.64 | -209.72 | 1193.12
| 4900 | 16.06 | 99.97 | 4728.74 | -214.51 | 1220.36
| 5000 | 16.06 | 99.97 | 4824.83 | -219.3 | 1247.61
| 5100 | 16.06 | 99.97 | 4920.93 | -224.09 | 1274.86
| 5200 | 16.06 | 99.97 | 5017.03 | -228.88 | 1302.1
| 5300 | 16.06 | 99.97 | 5113.13 | -233.67 | 1329.35
| 5400 | 16.06 | 99.97 | 5209.22 | -238.45 | 1356.59
| 5500 | 16.06 | 99.97 | 5305.32 | -243.24 | 1383.84
| 5600 | 16.06 | 99.97 | 5401.42 | -248.03 | 1411.08
| 5697.73 | 16.06 | 99.97 | 5495.34 | -252.71 | 1437.71
| 5700 | 16.03 | 99.97 | 5497.52 | -252.82 | 1438.33
| 5800 | 14.53 | 99.97 | 5593.98 | -257.38 | 1464.28
| 5900 | 13.03 | 99.97 | 5691.1 | -261.51 | 1487.73
| 6000 | 11.53 | 99.97 | 5788.81 | -265.19 | 1508.67
| 6100 | 10.03 | 99.97 | 5887.05 | -268.42 | 1527.08
| 6200 | 8.53 | 99.97 | 5985.74 | -271.21 | 1542.96
| 6300 | 7.03 | 99.97 | 6084.81 | -273.55 | 1556.28
| 6400 | 5.53 | 99.97 | 6184.21 | -275.45 | 1567.04
| 6500 | 4.03 | 99.97 | 6283.86 | -276.89 | 1575.24
| 6600 | 2.53 | 99.97 | 6383.7 | -277.88 | 1580.87
| 6700 | 1.03 | 99.97 | 6483.65 | -278.41 | 1583.92
| 6768.36 | 0 | 0 | 6552 | -278.52 | 1584.52
| 6800 | 0 | 0 | 6583.64 | -278.52 | 1584.52
| 6900 | 0 | 0 | 6683.64 | -278.52 | 1584.52
| 7000 | 0 | 0 | 6783.64 | -278.52 | 1584.52
| 7100 | 0 | 0 | 6883.64 | -278.52 | 1584.52
| 7200 | 0 | 0 | 6983.64 | -278.52 | 1584.52
| 7300 | 0 | 0 | 7083.64 | -278.52 | 1584.52
| 7400 | 0 | 0 | 7183.64 | -278.52 | 1584.52
| 7500 | 0 | 0 | 7283.64 | -278.52 | 1584.52
| 7600 | 0 | 0 | 7383.64 | -278.52 | 1584.52
| 7700 | 0 | 0 | 7483.64 | -278.52 | 1584.52
| 7800 | 0 | 0 | 7583.64 | -278.52 | 1584.52
| 7900 | 0 | 0 | 7683.64 | -278.52 | 1584.52
| 8000 | 0 | 0 | 7783.64 | -278.52 | 1584.52
| 8100 | 0 | 0 | 7883.64 | -278.52 | 1584.52
| 8200 | 0 | 0 | 7983.64 | -278.52 | 1584.52
| 8300 | 0 | 0 | 8083.64 | -278.52 | 1584.52
| 8400 | 0 | 0 | 8183.64 | -278.52 | 1584.52
| 8500 | 0 | 0 | 8283.64 | -278.52 | 1584.52
| 8600 | 0 | 0 | 8383.64 | -278.52 | 1584.52
| 8700 | 0 | 0 | 8483.64 | -278.52 | 1584.52
| 8800 | 0 | 0 | 8583.64 | -278.52 | 1584.52
| 8900 | 0 | 0 | 8683.64 | -278.52 | 1584.52
| 9000 | 0 | 0 | 8783.64 | -278.52 | 1584.52
| 9100 | 0 | 0 | 8883.64 | -278.52 | 1584.52
| 9200 | 0 | 0 | 8983.64 | -278.52 | 1584.52
| 9300 | 0 | 0 | 9083.64 | -278.52 | 1584.52
| 9400 | 0 | 0 | 9183.64 | -278.52 | 1584.52
| 9500 | 0 | 0 | 9283.64 | -278.52 | 1584.52
| 9600 | 0 | 0 | 9383.64 | -278.52 | 1584.52
| 9700 | 0 | 0 | 9483.64 | -278.52 | 1584.52
| 9800 | 0 | 0 | 9583.64 | -278.52 | 1584.52
| 9900 | 0 | 0 | 9683.64 | -278.52 | 1584.52
| 10000 | 0 | 0 | 9783.64 | -278.52 | 1584.52
| 10100 | 0 | 0 | 9883.64 | -278.52 | 1584.52
| 10200 | 0 | 0 | 9983.64 | -278.52 | 1584.52
| 10300 | 0 | 0 | 10083.64 | -278.52 | 1584.52
| 10400 | 0 | 0 | 10183.64 | -278.52 | 1584.52
| 10500 | 0 | 0 | 10283.64 | -278.52 | 1584.52
| 10590.36 | 0 | 0 | 10374 | -278.52 | 1584.52

## Lookup (hidden)
North Reference | RetunValue | Grid Type | ReturnValue | Deviation Indicator | ReturnValue
| 2 |  | 0 |  | 2
True |  | SPCS-Colorado Central-NAD27 |  | Directional
Grid |  | SPCS-Colorado Central-NAD83 |  | High Angle
|  | SPCS-Colorado North-NAD27 |  | Horizontal
SPCS-Colorado North-NAD83
SPCS-Colorado South-NAD27
SPCS-Colorado South-NAD83
UTM-Zone 12 NAD27
UTM-Zone 12 NAD83
UTM-Zone 13 NAD27
UTM-Zone 13 NAD83