## Data
Header Information | measured depth (ft) | inclination (°) | azimuth (°) | true vertical depth (ft) | northing +N/-S (ft) | easting +E/-W (ft)
Operator Name | 0 | 0 | 0 | 0 | 0 | 0
PETROLEUM DEVELOPMENT CORPORATION | 800 | 0 | 0 | 800 | 0 | 0
Operator Number | 900 | 1.5 | 321.031 | 899.99 | 1.02 | -0.82
69175 | 1000 | 3 | 321.031 | 999.91 | 4.07 | -3.29
Well Name and Number | 1100 | 4.5 | 321.031 | 1099.69 | 9.15 | -7.41
Elbert 4N | 1200 | 6 | 321.031 | 1199.27 | 16.27 | -13.16
API Number (if available) | 1300 | 7.5 | 321.031 | 1298.57 | 25.41 | -20.55
| 1400 | 9 | 321.031 | 1397.54 | 36.56 | -29.58
Location: QQ SEC TWP RGE | 1500 | 10.5 | 321.031 | 1496.09 | 49.73 | -40.23
Sec.21-T5N-R65W | 1600 | 12 | 321.031 | 1594.16 | 64.9 | -52.49
Citing Type: Planned or Actual | 1614.08 | 12.211 | 321.031 | 1607.93 | 67.19 | -54.35
Planned | 1700 | 12.211 | 321.031 | 1691.91 | 81.32 | -65.78
Deviation Indicator | 1800 | 12.211 | 321.031 | 1789.64 | 97.77 | -79.08
Horizontal | 1900 | 12.211 | 321.031 | 1887.38 | 114.21 | -92.39
North Reference | 2000 | 12.211 | 321.031 | 1985.12 | 130.66 | -105.69
True | 2100 | 12.211 | 321.031 | 2082.86 | 147.1 | -118.99
Grid Type | 2200 | 12.211 | 321.031 | 2180.59 | 163.55 | -132.29
#VALUE! | 2300 | 12.211 | 321.031 | 2278.33 | 179.99 | -145.59
| 2400 | 12.211 | 321.031 | 2376.07 | 196.44 | -158.9
| 2500 | 12.211 | 321.031 | 2473.81 | 212.88 | -172.2
| 2600 | 12.211 | 321.031 | 2571.54 | 229.33 | -185.5
| 2700 | 12.211 | 321.031 | 2669.28 | 245.77 | -198.8
| 2800 | 12.211 | 321.031 | 2767.02 | 262.22 | -212.11
| 2900 | 12.211 | 321.031 | 2864.76 | 278.66 | -225.41
| 3000 | 12.211 | 321.031 | 2962.49 | 295.11 | -238.71
| 3100 | 12.211 | 321.031 | 3060.23 | 311.55 | -252.01
| 3200 | 12.211 | 321.031 | 3157.97 | 328 | -265.31
| 3300 | 12.211 | 321.031 | 3255.71 | 344.44 | -278.62
| 3400 | 12.211 | 321.031 | 3353.44 | 360.89 | -291.92
| 3500 | 12.211 | 321.031 | 3451.18 | 377.33 | -305.22
| 3600 | 12.211 | 321.031 | 3548.92 | 393.78 | -318.52
| 3700 | 12.211 | 321.031 | 3646.66 | 410.22 | -331.83
| 3800 | 12.211 | 321.031 | 3744.39 | 426.67 | -345.13
| 3900 | 12.211 | 321.031 | 3842.13 | 443.11 | -358.43
| 4000 | 12.211 | 321.031 | 3939.87 | 459.56 | -371.73
| 4100 | 12.211 | 321.031 | 4037.61 | 476 | -385.04
| 4200 | 12.211 | 321.031 | 4135.34 | 492.45 | -398.34
| 4300 | 12.211 | 321.031 | 4233.08 | 508.89 | -411.64
| 4400 | 12.211 | 321.031 | 4330.82 | 525.34 | -424.94
| 4500 | 12.211 | 321.031 | 4428.56 | 541.78 | -438.24
| 4600 | 12.211 | 321.031 | 4526.29 | 558.23 | -451.55
| 4700 | 12.211 | 321.031 | 4624.03 | 574.67 | -464.85
| 4800 | 12.211 | 321.031 | 4721.77 | 591.12 | -478.15
| 4900 | 12.211 | 321.031 | 4819.51 | 607.57 | -491.45
| 5000 | 12.211 | 321.031 | 4917.24 | 624.01 | -504.76
| 5100 | 12.211 | 321.031 | 5014.98 | 640.46 | -518.06
| 5200 | 12.211 | 321.031 | 5112.72 | 656.9 | -531.36
| 5300 | 12.211 | 321.031 | 5210.46 | 673.35 | -544.66
| 5400 | 12.211 | 321.031 | 5308.19 | 689.79 | -557.96
| 5500 | 12.211 | 321.031 | 5405.93 | 706.24 | -571.27
| 5600 | 12.211 | 321.031 | 5503.67 | 722.68 | -584.57
| 5700 | 12.211 | 321.031 | 5601.4 | 739.13 | -597.87
| 5800 | 12.211 | 321.031 | 5699.14 | 755.57 | -611.17
| 5900 | 12.211 | 321.031 | 5796.88 | 772.02 | -624.48
| 6000 | 12.211 | 321.031 | 5894.62 | 788.46 | -637.78
| 6100 | 12.211 | 321.031 | 5992.35 | 804.91 | -651.08
| 6124.37 | 12.211 | 321.031 | 6016.17 | 808.91 | -654.32
| 6200 | 9.74 | 348.264 | 6090.46 | 821.41 | -660.66
| 6300 | 11.001 | 30.321 | 6188.96 | 837.95 | -657.56
| 6400 | 16.081 | 54.47 | 6286.23 | 854.26 | -641.45
| 6500 | 22.531 | 66.224 | 6380.59 | 870.05 | -612.6
| 6600 | 29.463 | 72.813 | 6470.44 | 885.06 | -571.51
| 6700 | 36.604 | 77.041 | 6554.23 | 899.04 | -518.89
| 6800 | 43.852 | 80.041 | 6630.53 | 911.73 | -455.63
| 6900 | 51.159 | 82.338 | 6698.04 | 922.93 | -382.81
| 7000 | 58.503 | 84.204 | 6755.61 | 932.44 | -301.68
| 7100 | 65.87 | 85.796 | 6802.24 | 940.1 | -213.63
| 7200 | 73.251 | 87.214 | 6837.14 | 945.78 | -120.17
| 7300 | 80.642 | 88.526 | 6859.71 | 949.38 | -22.89
| 7400 | 88.037 | 89.782 | 6869.57 | 950.85 | 76.54
| 7432.11 | 90.412 | 90.181 | 6870 | 950.86 | 108.65
| 7500 | 90.412 | 90.181 | 6869.51 | 950.64 | 176.54
| 7600 | 90.412 | 90.181 | 6868.79 | 950.33 | 276.53
| 7700 | 90.412 | 90.181 | 6868.08 | 950.01 | 376.53
| 7800 | 90.412 | 90.181 | 6867.36 | 949.69 | 476.53
| 7900 | 90.412 | 90.181 | 6866.64 | 949.38 | 576.52
| 8000 | 90.412 | 90.181 | 6865.92 | 949.06 | 676.52
| 8100 | 90.412 | 90.181 | 6865.2 | 948.74 | 776.52
| 8200 | 90.412 | 90.181 | 6864.48 | 948.43 | 876.51
| 8300 | 90.412 | 90.181 | 6863.76 | 948.11 | 976.51
| 8400 | 90.412 | 90.181 | 6863.05 | 947.79 | 1076.51
| 8500 | 90.412 | 90.181 | 6862.33 | 947.48 | 1176.5
| 8600 | 90.412 | 90.181 | 6861.61 | 947.16 | 1276.5
| 8700 | 90.412 | 90.181 | 6860.89 | 946.84 | 1376.5
| 8800 | 90.412 | 90.181 | 6860.17 | 946.53 | 1476.5
| 8900 | 90.412 | 90.181 | 6859.45 | 946.21 | 1576.49
| 9000 | 90.412 | 90.181 | 6858.73 | 945.9 | 1676.49
| 9100 | 90.412 | 90.181 | 6858.02 | 945.58 | 1776.49
| 9200 | 90.412 | 90.181 | 6857.3 | 945.26 | 1876.48
| 9300 | 90.412 | 90.181 | 6856.58 | 944.95 | 1976.48
| 9400 | 90.412 | 90.181 | 6855.86 | 944.63 | 2076.48
| 9500 | 90.412 | 90.181 | 6855.14 | 944.31 | 2176.47
| 9600 | 90.412 | 90.181 | 6854.42 | 944 | 2276.47
| 9700 | 90.412 | 90.181 | 6853.7 | 943.68 | 2376.47
| 9800 | 90.412 | 90.181 | 6852.99 | 943.36 | 2476.46
| 9900 | 90.412 | 90.181 | 6852.27 | 943.05 | 2576.46
| 10000 | 90.412 | 90.181 | 6851.55 | 942.73 | 2676.46
| 10100 | 90.412 | 90.181 | 6850.83 | 942.42 | 2776.46
| 10200 | 90.412 | 90.181 | 6850.11 | 942.1 | 2876.45
| 10300 | 90.412 | 90.181 | 6849.39 | 941.78 | 2976.45
| 10400 | 90.412 | 90.181 | 6848.68 | 941.47 | 3076.45
| 10500 | 90.412 | 90.181 | 6847.96 | 941.15 | 3176.44
| 10600 | 90.412 | 90.181 | 6847.24 | 940.83 | 3276.44
| 10700 | 90.412 | 90.181 | 6846.52 | 940.52 | 3376.44
| 10800 | 90.412 | 90.181 | 6845.8 | 940.2 | 3476.43
| 10900 | 90.412 | 90.181 | 6845.08 | 939.88 | 3576.43
| 11000 | 90.412 | 90.181 | 6844.36 | 939.57 | 3676.43
| 11100 | 90.412 | 90.181 | 6843.65 | 939.25 | 3776.42
| 11200 | 90.412 | 90.181 | 6842.93 | 938.93 | 3876.42
| 11300 | 90.412 | 90.181 | 6842.21 | 938.62 | 3976.42
| 11400 | 90.412 | 90.181 | 6841.49 | 938.3 | 4076.42
| 11500 | 90.412 | 90.181 | 6840.77 | 937.99 | 4176.41
| 11600 | 90.412 | 90.181 | 6840.05 | 937.67 | 4276.41
| 11700 | 90.412 | 90.181 | 6839.33 | 937.35 | 4376.41
| 11800 | 90.412 | 90.181 | 6838.62 | 937.04 | 4476.4
| 11900 | 90.412 | 90.181 | 6837.9 | 936.72 | 4576.4
| 12000 | 90.412 | 90.181 | 6837.18 | 936.4 | 4676.4
| 12100 | 90.412 | 90.181 | 6836.46 | 936.09 | 4776.39
| 12200 | 90.412 | 90.181 | 6835.74 | 935.77 | 4876.39
| 12300 | 90.412 | 90.181 | 6835.02 | 935.45 | 4976.39
| 12400 | 90.412 | 90.181 | 6834.3 | 935.14 | 5076.38
| 12500 | 90.412 | 90.181 | 6833.59 | 934.82 | 5176.38
| 12600 | 90.412 | 90.181 | 6832.87 | 934.51 | 5276.38
| 12700 | 90.412 | 90.181 | 6832.15 | 934.19 | 5376.38
| 12800 | 90.412 | 90.181 | 6831.43 | 933.87 | 5476.37
| 12900 | 90.412 | 90.181 | 6830.71 | 933.56 | 5576.37
| 13000 | 90.412 | 90.181 | 6829.99 | 933.24 | 5676.37
| 13100 | 90.412 | 90.181 | 6829.28 | 932.92 | 5776.36
| 13200 | 90.412 | 90.181 | 6828.56 | 932.61 | 5876.36
| 13300 | 90.412 | 90.181 | 6827.84 | 932.29 | 5976.36
| 13400 | 90.412 | 90.181 | 6827.12 | 931.97 | 6076.35
| 13500 | 90.412 | 90.181 | 6826.4 | 931.66 | 6176.35
| 13600 | 90.412 | 90.181 | 6825.68 | 931.34 | 6276.35
| 13700 | 90.412 | 90.181 | 6824.96 | 931.02 | 6376.34
| 13800 | 90.412 | 90.181 | 6824.25 | 930.71 | 6476.34
| 13900 | 90.412 | 90.181 | 6823.53 | 930.39 | 6576.34
| 14000 | 90.412 | 90.181 | 6822.81 | 930.08 | 6676.34
| 14100 | 90.412 | 90.181 | 6822.09 | 929.76 | 6776.33
| 14200 | 90.412 | 90.181 | 6821.37 | 929.44 | 6876.33
| 14300 | 90.412 | 90.181 | 6820.65 | 929.13 | 6976.33
| 14400 | 90.412 | 90.181 | 6819.93 | 928.81 | 7076.32
| 14500 | 90.412 | 90.181 | 6819.22 | 928.49 | 7176.32
| 14600 | 90.412 | 90.181 | 6818.5 | 928.18 | 7276.32
| 14700 | 90.412 | 90.181 | 6817.78 | 927.86 | 7376.31
| 14800 | 90.412 | 90.181 | 6817.06 | 927.54 | 7476.31
| 14900 | 90.412 | 90.181 | 6816.34 | 927.23 | 7576.31
| 15000 | 90.412 | 90.181 | 6815.62 | 926.91 | 7676.3
| 15100 | 90.412 | 90.181 | 6814.9 | 926.6 | 7776.3
| 15200 | 90.412 | 90.181 | 6814.19 | 926.28 | 7876.3
| 15300 | 90.412 | 90.181 | 6813.47 | 925.96 | 7976.3
| 15400 | 90.412 | 90.181 | 6812.75 | 925.65 | 8076.29
| 15500 | 90.412 | 90.181 | 6812.03 | 925.33 | 8176.29
| 15600 | 90.412 | 90.181 | 6811.31 | 925.01 | 8276.29
| 15700 | 90.412 | 90.181 | 6810.59 | 924.7 | 8376.28
| 15800 | 90.412 | 90.181 | 6809.88 | 924.38 | 8476.28
| 15900 | 90.412 | 90.181 | 6809.16 | 924.06 | 8576.28
| 16000 | 90.412 | 90.181 | 6808.44 | 923.75 | 8676.27
| 16100 | 90.412 | 90.181 | 6807.72 | 923.43 | 8776.27
| 16200 | 90.412 | 90.181 | 6807 | 923.12 | 8876.27
| 16300 | 90.412 | 90.181 | 6806.28 | 922.8 | 8976.26
| 16400 | 90.412 | 90.181 | 6805.56 | 922.48 | 9076.26
| 16500 | 90.412 | 90.181 | 6804.85 | 922.17 | 9176.26
| 16600 | 90.412 | 90.181 | 6804.13 | 921.85 | 9276.26
| 16700 | 90.412 | 90.181 | 6803.41 | 921.53 | 9376.25
| 16800 | 90.412 | 90.181 | 6802.69 | 921.22 | 9476.25
| 16900 | 90.412 | 90.181 | 6801.97 | 920.9 | 9576.25
| 17000 | 90.412 | 90.181 | 6801.25 | 920.58 | 9676.24
| 17100 | 90.412 | 90.181 | 6800.53 | 920.27 | 9776.24
| 17174.36 | 90.412 | 90.181 | 6800 | 920.03 | 9850.6

## Lookup (hidden)
North Reference | RetunValue | Grid Type | ReturnValue | Deviation Indicator | ReturnValue
| 2 |  | 0 |  | 4
True |  | SPCS-Colorado Central-NAD27 |  | Directional
Grid |  | SPCS-Colorado Central-NAD83 |  | High Angle
|  | SPCS-Colorado North-NAD27 |  | Horizontal
SPCS-Colorado North-NAD83
SPCS-Colorado South-NAD27
SPCS-Colorado South-NAD83
UTM-Zone 12 NAD27
UTM-Zone 12 NAD83
UTM-Zone 13 NAD27
UTM-Zone 13 NAD83