## Data
Header Information | measured depth (ft) | inclination (°) | azimuth (°) | true vertical depth (ft) | northing +N/-S (ft) | easting +E/-W (ft)
Operator Name | 0 | 0 | 0 | 0 | 0 | 0
PETROLEUM DEVELOPMENT CORPORATION | 1400 | 0 | 0 | 1400 | 0 | 0
Operator Number | 1500 | 1.5 | 285.588 | 1499.99 | 0.35 | -1.26
69175 | 1600 | 3 | 285.588 | 1599.91 | 1.41 | -5.04
Well Name and Number | 1700 | 4.5 | 285.588 | 1699.69 | 3.16 | -11.34
Elbert 7N | 1800 | 6 | 285.588 | 1799.27 | 5.62 | -20.16
API Number (if available) | 1900 | 7.5 | 285.588 | 1898.57 | 8.78 | -31.48
| 1987.06 | 8.806 | 285.588 | 1984.75 | 12.1 | -43.37
Location: QQ SEC TWP RGE | 2000 | 8.806 | 285.588 | 1997.54 | 12.63 | -45.28
Sec.21-T5N-R65W | 2100 | 8.806 | 285.588 | 2096.36 | 16.74 | -60.02
Citing Type: Planned or Actual | 2200 | 8.806 | 285.588 | 2195.18 | 20.86 | -74.77
Planned | 2300 | 8.806 | 285.588 | 2294 | 24.97 | -89.51
Deviation Indicator | 2400 | 8.806 | 285.588 | 2392.82 | 29.09 | -104.26
Horizontal | 2500 | 8.806 | 285.588 | 2491.65 | 33.2 | -119
North Reference | 2600 | 8.806 | 285.588 | 2590.47 | 37.31 | -133.75
True | 2700 | 8.806 | 285.588 | 2689.29 | 41.43 | -148.5
Grid Type | 2800 | 8.806 | 285.588 | 2788.11 | 45.54 | -163.24
#VALUE! | 2900 | 8.806 | 285.588 | 2886.93 | 49.65 | -177.99
| 3000 | 8.806 | 285.588 | 2985.75 | 53.77 | -192.73
| 3100 | 8.806 | 285.588 | 3084.57 | 57.88 | -207.48
| 3200 | 8.806 | 285.588 | 3183.39 | 62 | -222.22
| 3300 | 8.806 | 285.588 | 3282.22 | 66.11 | -236.97
| 3400 | 8.806 | 285.588 | 3381.04 | 70.22 | -251.71
| 3500 | 8.806 | 285.588 | 3479.86 | 74.34 | -266.46
| 3600 | 8.806 | 285.588 | 3578.68 | 78.45 | -281.21
| 3700 | 8.806 | 285.588 | 3677.5 | 82.56 | -295.95
| 3800 | 8.806 | 285.588 | 3776.32 | 86.68 | -310.7
| 3900 | 8.806 | 285.588 | 3875.14 | 90.79 | -325.44
| 4000 | 8.806 | 285.588 | 3973.96 | 94.91 | -340.19
| 4100 | 8.806 | 285.588 | 4072.79 | 99.02 | -354.93
| 4200 | 8.806 | 285.588 | 4171.61 | 103.13 | -369.68
| 4300 | 8.806 | 285.588 | 4270.43 | 107.25 | -384.42
| 4400 | 8.806 | 285.588 | 4369.25 | 111.36 | -399.17
| 4500 | 8.806 | 285.588 | 4468.07 | 115.47 | -413.92
| 4600 | 8.806 | 285.588 | 4566.89 | 119.59 | -428.66
| 4700 | 8.806 | 285.588 | 4665.71 | 123.7 | -443.41
| 4800 | 8.806 | 285.588 | 4764.53 | 127.82 | -458.15
| 4900 | 8.806 | 285.588 | 4863.36 | 131.93 | -472.9
| 5000 | 8.806 | 285.588 | 4962.18 | 136.04 | -487.64
| 5100 | 8.806 | 285.588 | 5061 | 140.16 | -502.39
| 5200 | 8.806 | 285.588 | 5159.82 | 144.27 | -517.13
| 5300 | 8.806 | 285.588 | 5258.64 | 148.38 | -531.88
| 5400 | 8.806 | 285.588 | 5357.46 | 152.5 | -546.63
| 5500 | 8.806 | 285.588 | 5456.28 | 156.61 | -561.37
| 5600 | 8.806 | 285.588 | 5555.11 | 160.73 | -576.12
| 5700 | 8.806 | 285.588 | 5653.93 | 164.84 | -590.86
| 5800 | 8.806 | 285.588 | 5752.75 | 168.95 | -605.61
| 5900 | 8.806 | 285.588 | 5851.57 | 173.07 | -620.35
| 6000 | 8.806 | 285.588 | 5950.39 | 177.18 | -635.1
| 6100 | 8.806 | 285.588 | 6049.21 | 181.29 | -649.85
| 6125.27 | 8.806 | 285.588 | 6074.19 | 182.33 | -653.57
| 6200 | 3.733 | 309.617 | 6148.45 | 185.42 | -660.96
| 6300 | 5.201 | 62.819 | 6248.28 | 189.58 | -659.43
| 6400 | 12.353 | 79.063 | 6347.06 | 193.68 | -644.88
| 6500 | 19.763 | 83.364 | 6443.1 | 197.67 | -617.55
| 6600 | 27.221 | 85.374 | 6534.74 | 201.47 | -577.9
| 6700 | 34.696 | 86.568 | 6620.44 | 205.03 | -526.62
| 6800 | 42.179 | 87.381 | 6698.71 | 208.27 | -464.58
| 6900 | 49.667 | 87.988 | 6768.23 | 211.15 | -392.85
| 7000 | 57.156 | 88.474 | 6827.79 | 213.61 | -312.65
| 7100 | 64.648 | 88.883 | 6876.39 | 215.61 | -225.36
| 7200 | 72.14 | 89.244 | 6913.18 | 217.12 | -132.47
| 7300 | 79.633 | 89.576 | 6937.55 | 218.11 | -35.56
| 7400 | 87.127 | 89.893 | 6949.07 | 218.57 | 63.7
| 7444.96 | 90.496 | 90.033 | 6950 | 218.6 | 108.65
| 7500 | 90.496 | 90.033 | 6949.52 | 218.57 | 163.69
| 7600 | 90.496 | 90.033 | 6948.66 | 218.51 | 263.68
| 7700 | 90.496 | 90.033 | 6947.79 | 218.45 | 363.68
| 7800 | 90.496 | 90.033 | 6946.93 | 218.39 | 463.67
| 7900 | 90.496 | 90.033 | 6946.06 | 218.34 | 563.67
| 8000 | 90.496 | 90.033 | 6945.19 | 218.28 | 663.67
| 8100 | 90.496 | 90.033 | 6944.33 | 218.22 | 763.66
| 8200 | 90.496 | 90.033 | 6943.46 | 218.16 | 863.66
| 8300 | 90.496 | 90.033 | 6942.6 | 218.11 | 963.66
| 8400 | 90.496 | 90.033 | 6941.73 | 218.05 | 1063.65
| 8500 | 90.496 | 90.033 | 6940.87 | 217.99 | 1163.65
| 8600 | 90.496 | 90.033 | 6940 | 217.93 | 1263.64
| 8700 | 90.496 | 90.033 | 6939.13 | 217.88 | 1363.64
| 8800 | 90.496 | 90.033 | 6938.27 | 217.82 | 1463.64
| 8900 | 90.496 | 90.033 | 6937.4 | 217.76 | 1563.63
| 9000 | 90.496 | 90.033 | 6936.54 | 217.7 | 1663.63
| 9100 | 90.496 | 90.033 | 6935.67 | 217.65 | 1763.63
| 9200 | 90.496 | 90.033 | 6934.8 | 217.59 | 1863.62
| 9300 | 90.496 | 90.033 | 6933.94 | 217.53 | 1963.62
| 9400 | 90.496 | 90.033 | 6933.07 | 217.47 | 2063.61
| 9500 | 90.496 | 90.033 | 6932.21 | 217.42 | 2163.61
| 9600 | 90.496 | 90.033 | 6931.34 | 217.36 | 2263.61
| 9700 | 90.496 | 90.033 | 6930.48 | 217.3 | 2363.6
| 9800 | 90.496 | 90.033 | 6929.61 | 217.24 | 2463.6
| 9900 | 90.496 | 90.033 | 6928.74 | 217.18 | 2563.59
| 10000 | 90.496 | 90.033 | 6927.88 | 217.13 | 2663.59
| 10100 | 90.496 | 90.033 | 6927.01 | 217.07 | 2763.59
| 10200 | 90.496 | 90.033 | 6926.15 | 217.01 | 2863.58
| 10300 | 90.496 | 90.033 | 6925.28 | 216.95 | 2963.58
| 10400 | 90.496 | 90.033 | 6924.41 | 216.9 | 3063.58
| 10500 | 90.496 | 90.033 | 6923.55 | 216.84 | 3163.57
| 10600 | 90.496 | 90.033 | 6922.68 | 216.78 | 3263.57
| 10700 | 90.496 | 90.033 | 6921.82 | 216.72 | 3363.56
| 10800 | 90.496 | 90.033 | 6920.95 | 216.67 | 3463.56
| 10900 | 90.496 | 90.033 | 6920.09 | 216.61 | 3563.56
| 11000 | 90.496 | 90.033 | 6919.22 | 216.55 | 3663.55
| 11100 | 90.496 | 90.033 | 6918.35 | 216.49 | 3763.55
| 11200 | 90.496 | 90.033 | 6917.49 | 216.44 | 3863.55
| 11300 | 90.496 | 90.033 | 6916.62 | 216.38 | 3963.54
| 11400 | 90.496 | 90.033 | 6915.76 | 216.32 | 4063.54
| 11500 | 90.496 | 90.033 | 6914.89 | 216.26 | 4163.53
| 11600 | 90.496 | 90.033 | 6914.02 | 216.21 | 4263.53
| 11700 | 90.496 | 90.033 | 6913.16 | 216.15 | 4363.53
| 11800 | 90.496 | 90.033 | 6912.29 | 216.09 | 4463.52
| 11900 | 90.496 | 90.033 | 6911.43 | 216.03 | 4563.52
| 12000 | 90.496 | 90.033 | 6910.56 | 215.98 | 4663.52
| 12100 | 90.496 | 90.033 | 6909.7 | 215.92 | 4763.51
| 12200 | 90.496 | 90.033 | 6908.83 | 215.86 | 4863.51
| 12300 | 90.496 | 90.033 | 6907.96 | 215.8 | 4963.5
| 12400 | 90.496 | 90.033 | 6907.1 | 215.74 | 5063.5
| 12500 | 90.496 | 90.033 | 6906.23 | 215.69 | 5163.5
| 12600 | 90.496 | 90.033 | 6905.37 | 215.63 | 5263.49
| 12700 | 90.496 | 90.033 | 6904.5 | 215.57 | 5363.49
| 12800 | 90.496 | 90.033 | 6903.63 | 215.51 | 5463.49
| 12900 | 90.496 | 90.033 | 6902.77 | 215.46 | 5563.48
| 13000 | 90.496 | 90.033 | 6901.9 | 215.4 | 5663.48
| 13100 | 90.496 | 90.033 | 6901.04 | 215.34 | 5763.47
| 13200 | 90.496 | 90.033 | 6900.17 | 215.28 | 5863.47
| 13300 | 90.496 | 90.033 | 6899.31 | 215.23 | 5963.47
| 13400 | 90.496 | 90.033 | 6898.44 | 215.17 | 6063.46
| 13500 | 90.496 | 90.033 | 6897.57 | 215.11 | 6163.46
| 13600 | 90.496 | 90.033 | 6896.71 | 215.05 | 6263.46
| 13700 | 90.496 | 90.033 | 6895.84 | 215 | 6363.45
| 13800 | 90.496 | 90.033 | 6894.98 | 214.94 | 6463.45
| 13900 | 90.496 | 90.033 | 6894.11 | 214.88 | 6563.44
| 14000 | 90.496 | 90.033 | 6893.25 | 214.82 | 6663.44
| 14100 | 90.496 | 90.033 | 6892.38 | 214.77 | 6763.44
| 14200 | 90.496 | 90.033 | 6891.51 | 214.71 | 6863.43
| 14300 | 90.496 | 90.033 | 6890.65 | 214.65 | 6963.43
| 14400 | 90.496 | 90.033 | 6889.78 | 214.59 | 7063.43
| 14500 | 90.496 | 90.033 | 6888.92 | 214.54 | 7163.42
| 14600 | 90.496 | 90.033 | 6888.05 | 214.48 | 7263.42
| 14700 | 90.496 | 90.033 | 6887.18 | 214.42 | 7363.41
| 14800 | 90.496 | 90.033 | 6886.32 | 214.36 | 7463.41
| 14900 | 90.496 | 90.033 | 6885.45 | 214.3 | 7563.41
| 15000 | 90.496 | 90.033 | 6884.59 | 214.25 | 7663.4
| 15100 | 90.496 | 90.033 | 6883.72 | 214.19 | 7763.4
| 15200 | 90.496 | 90.033 | 6882.86 | 214.13 | 7863.4
| 15300 | 90.496 | 90.033 | 6881.99 | 214.07 | 7963.39
| 15400 | 90.496 | 90.033 | 6881.12 | 214.02 | 8063.39
| 15500 | 90.496 | 90.033 | 6880.26 | 213.96 | 8163.38
| 15600 | 90.496 | 90.033 | 6879.39 | 213.9 | 8263.38
| 15700 | 90.496 | 90.033 | 6878.53 | 213.84 | 8363.38
| 15800 | 90.496 | 90.033 | 6877.66 | 213.79 | 8463.37
| 15900 | 90.496 | 90.033 | 6876.79 | 213.73 | 8563.37
| 16000 | 90.496 | 90.033 | 6875.93 | 213.67 | 8663.37
| 16100 | 90.496 | 90.033 | 6875.06 | 213.61 | 8763.36
| 16200 | 90.496 | 90.033 | 6874.2 | 213.56 | 8863.36
| 16300 | 90.496 | 90.033 | 6873.33 | 213.5 | 8963.35
| 16400 | 90.496 | 90.033 | 6872.47 | 213.44 | 9063.35
| 16500 | 90.496 | 90.033 | 6871.6 | 213.38 | 9163.35
| 16600 | 90.496 | 90.033 | 6870.73 | 213.33 | 9263.34
| 16684.74 | 90.496 | 90.033 | 6870 | 213.28 | 9348.08

## Lookup (hidden)
North Reference | RetunValue | Grid Type | ReturnValue | Deviation Indicator | ReturnValue
| 2 |  | 0 |  | 4
True |  | SPCS-Colorado Central-NAD27 |  | Directional
Grid |  | SPCS-Colorado Central-NAD83 |  | High Angle
|  | SPCS-Colorado North-NAD27 |  | Horizontal
SPCS-Colorado North-NAD83
SPCS-Colorado South-NAD27
SPCS-Colorado South-NAD83
UTM-Zone 12 NAD27
UTM-Zone 12 NAD83
UTM-Zone 13 NAD27
UTM-Zone 13 NAD83