## Data
Header Information | measured depth (ft) | inclination (°) | azimuth (°) | true vertical depth (ft) | northing +N/-S (ft) | easting +E/-W (ft)
Operator Name | 0 | 0 | 0 | 0 | 0 | 0
PETROLEUM DEVELOPMENT CORPORATION | 400 | 0 | 0 | 400 | 0 | 0
Operator Number | 500 | 1.5 | 225.682 | 499.99 | -0.91 | -0.94
69175 | 600 | 3 | 225.682 | 599.91 | -3.66 | -3.75
Well Name and Number | 700 | 4.5 | 225.682 | 699.69 | -8.23 | -8.42
Elbert 11N | 800 | 6 | 225.682 | 799.27 | -14.62 | -14.97
API Number (if available) | 900 | 7.5 | 225.682 | 898.57 | -22.83 | -23.38
| 1000 | 9 | 225.682 | 997.54 | -32.86 | -33.65
Location: QQ SEC TWP RGE | 1045.43 | 9.682 | 225.682 | 1042.37 | -38.01 | -38.92
Sec.21-T5N-R65W | 1100 | 9.682 | 225.682 | 1096.16 | -44.42 | -45.49
Citing Type: Planned or Actual | 1200 | 9.682 | 225.682 | 1194.73 | -56.17 | -57.52
Planned | 1300 | 9.682 | 225.682 | 1293.31 | -67.92 | -69.55
Deviation Indicator | 1400 | 9.682 | 225.682 | 1391.88 | -79.67 | -81.58
Horizontal | 1500 | 9.682 | 225.682 | 1490.46 | -91.41 | -93.62
North Reference | 1600 | 9.682 | 225.682 | 1589.03 | -103.16 | -105.65
True | 1700 | 9.682 | 225.682 | 1687.61 | -114.91 | -117.68
Grid Type | 1800 | 9.682 | 225.682 | 1786.19 | -126.66 | -129.71
#VALUE! | 1900 | 9.682 | 225.682 | 1884.76 | -138.41 | -141.74
| 2000 | 9.682 | 225.682 | 1983.34 | -150.16 | -153.78
| 2100 | 9.682 | 225.682 | 2081.91 | -161.91 | -165.81
| 2200 | 9.682 | 225.682 | 2180.49 | -173.66 | -177.84
| 2300 | 9.682 | 225.682 | 2279.07 | -185.41 | -189.87
| 2400 | 9.682 | 225.682 | 2377.64 | -197.16 | -201.91
| 2500 | 9.682 | 225.682 | 2476.22 | -208.91 | -213.94
| 2600 | 9.682 | 225.682 | 2574.79 | -220.66 | -225.97
| 2700 | 9.682 | 225.682 | 2673.37 | -232.41 | -238
| 2800 | 9.682 | 225.682 | 2771.94 | -244.15 | -250.03
| 2900 | 9.682 | 225.682 | 2870.52 | -255.9 | -262.07
| 3000 | 9.682 | 225.682 | 2969.1 | -267.65 | -274.1
| 3100 | 9.682 | 225.682 | 3067.67 | -279.4 | -286.13
| 3200 | 9.682 | 225.682 | 3166.25 | -291.15 | -298.16
| 3300 | 9.682 | 225.682 | 3264.82 | -302.9 | -310.19
| 3400 | 9.682 | 225.682 | 3363.4 | -314.65 | -322.23
| 3500 | 9.682 | 225.682 | 3461.97 | -326.4 | -334.26
| 3600 | 9.682 | 225.682 | 3560.55 | -338.15 | -346.29
| 3700 | 9.682 | 225.682 | 3659.13 | -349.9 | -358.32
| 3800 | 9.682 | 225.682 | 3757.7 | -361.65 | -370.35
| 3900 | 9.682 | 225.682 | 3856.28 | -373.4 | -382.39
| 4000 | 9.682 | 225.682 | 3954.85 | -385.14 | -394.42
| 4100 | 9.682 | 225.682 | 4053.43 | -396.89 | -406.45
| 4200 | 9.682 | 225.682 | 4152.01 | -408.64 | -418.48
| 4300 | 9.682 | 225.682 | 4250.58 | -420.39 | -430.52
| 4400 | 9.682 | 225.682 | 4349.16 | -432.14 | -442.55
| 4500 | 9.682 | 225.682 | 4447.73 | -443.89 | -454.58
| 4600 | 9.682 | 225.682 | 4546.31 | -455.64 | -466.61
| 4700 | 9.682 | 225.682 | 4644.88 | -467.39 | -478.64
| 4800 | 9.682 | 225.682 | 4743.46 | -479.14 | -490.68
| 4900 | 9.682 | 225.682 | 4842.04 | -490.89 | -502.71
| 5000 | 9.682 | 225.682 | 4940.61 | -502.64 | -514.74
| 5100 | 9.682 | 225.682 | 5039.19 | -514.39 | -526.77
| 5200 | 9.682 | 225.682 | 5137.76 | -526.14 | -538.8
| 5300 | 9.682 | 225.682 | 5236.34 | -537.88 | -550.84
| 5400 | 9.682 | 225.682 | 5334.91 | -549.63 | -562.87
| 5500 | 9.682 | 225.682 | 5433.49 | -561.38 | -574.9
| 5600 | 9.682 | 225.682 | 5532.07 | -573.13 | -586.93
| 5700 | 9.682 | 225.682 | 5630.64 | -584.88 | -598.96
| 5800 | 9.682 | 225.682 | 5729.22 | -596.63 | -611
| 5900 | 9.682 | 225.682 | 5827.79 | -608.38 | -623.03
| 6000 | 9.682 | 225.682 | 5926.37 | -620.13 | -635.06
| 6100 | 9.682 | 225.682 | 6024.94 | -631.88 | -647.09
| 6176.45 | 9.682 | 225.682 | 6100.3 | -640.86 | -656.29
| 6200 | 8.519 | 217.25 | 6123.56 | -643.63 | -658.76
| 6300 | 7.202 | 160.861 | 6222.76 | -655.47 | -661.2
| 6400 | 11.965 | 124.343 | 6321.42 | -667.25 | -650.57
| 6500 | 18.612 | 110.824 | 6417.85 | -678.79 | -627.06
| 6600 | 25.721 | 104.413 | 6510.42 | -689.88 | -591.08
| 6700 | 32.995 | 100.661 | 6597.52 | -700.33 | -543.23
| 6800 | 40.345 | 98.146 | 6677.68 | -709.97 | -484.35
| 6900 | 47.735 | 96.296 | 6749.52 | -718.63 | -415.43
| 7000 | 55.148 | 94.837 | 6811.81 | -726.16 | -337.65
| 7100 | 62.575 | 93.62 | 6863.49 | -732.43 | -252.35
| 7200 | 70.012 | 92.557 | 6903.66 | -737.33 | -160.99
| 7300 | 77.454 | 91.591 | 6931.66 | -740.79 | -65.12
| 7400 | 84.9 | 90.68 | 6946.98 | -742.74 | 33.6
| 7475.14 | 90.496 | 90.01 | 6950 | -743.19 | 108.65
| 7500 | 90.496 | 90.01 | 6949.78 | -743.19 | 133.51
| 7600 | 90.496 | 90.01 | 6948.92 | -743.21 | 233.51
| 7700 | 90.496 | 90.01 | 6948.05 | -743.23 | 333.5
| 7800 | 90.496 | 90.01 | 6947.19 | -743.25 | 433.5
| 7900 | 90.496 | 90.01 | 6946.32 | -743.27 | 533.5
| 8000 | 90.496 | 90.01 | 6945.46 | -743.29 | 633.49
| 8100 | 90.496 | 90.01 | 6944.59 | -743.3 | 733.49
| 8200 | 90.496 | 90.01 | 6943.72 | -743.32 | 833.48
| 8300 | 90.496 | 90.01 | 6942.86 | -743.34 | 933.48
| 8400 | 90.496 | 90.01 | 6941.99 | -743.36 | 1033.48
| 8500 | 90.496 | 90.01 | 6941.13 | -743.38 | 1133.47
| 8600 | 90.496 | 90.01 | 6940.26 | -743.39 | 1233.47
| 8700 | 90.496 | 90.01 | 6939.4 | -743.41 | 1333.47
| 8800 | 90.496 | 90.01 | 6938.53 | -743.43 | 1433.46
| 8900 | 90.496 | 90.01 | 6937.66 | -743.45 | 1533.46
| 9000 | 90.496 | 90.01 | 6936.8 | -743.47 | 1633.45
| 9100 | 90.496 | 90.01 | 6935.93 | -743.49 | 1733.45
| 9200 | 90.496 | 90.01 | 6935.07 | -743.5 | 1833.45
| 9300 | 90.496 | 90.01 | 6934.2 | -743.52 | 1933.44
| 9400 | 90.496 | 90.01 | 6933.33 | -743.54 | 2033.44
| 9500 | 90.496 | 90.01 | 6932.47 | -743.56 | 2133.44
| 9600 | 90.496 | 90.01 | 6931.6 | -743.58 | 2233.43
| 9700 | 90.496 | 90.01 | 6930.74 | -743.59 | 2333.43
| 9800 | 90.496 | 90.01 | 6929.87 | -743.61 | 2433.42
| 9900 | 90.496 | 90.01 | 6929.01 | -743.63 | 2533.42
| 10000 | 90.496 | 90.01 | 6928.14 | -743.65 | 2633.42
| 10100 | 90.496 | 90.01 | 6927.27 | -743.67 | 2733.41
| 10200 | 90.496 | 90.01 | 6926.41 | -743.69 | 2833.41
| 10300 | 90.496 | 90.01 | 6925.54 | -743.7 | 2933.41
| 10400 | 90.496 | 90.01 | 6924.68 | -743.72 | 3033.4
| 10500 | 90.496 | 90.01 | 6923.81 | -743.74 | 3133.4
| 10600 | 90.496 | 90.01 | 6922.95 | -743.76 | 3233.39
| 10700 | 90.496 | 90.01 | 6922.08 | -743.78 | 3333.39
| 10800 | 90.496 | 90.01 | 6921.21 | -743.79 | 3433.39
| 10900 | 90.496 | 90.01 | 6920.35 | -743.81 | 3533.38
| 11000 | 90.496 | 90.01 | 6919.48 | -743.83 | 3633.38
| 11100 | 90.496 | 90.01 | 6918.62 | -743.85 | 3733.38
| 11200 | 90.496 | 90.01 | 6917.75 | -743.87 | 3833.37
| 11300 | 90.496 | 90.01 | 6916.88 | -743.89 | 3933.37
| 11400 | 90.496 | 90.01 | 6916.02 | -743.9 | 4033.36
| 11500 | 90.496 | 90.01 | 6915.15 | -743.92 | 4133.36
| 11600 | 90.496 | 90.01 | 6914.29 | -743.94 | 4233.36
| 11700 | 90.496 | 90.01 | 6913.42 | -743.96 | 4333.35
| 11800 | 90.496 | 90.01 | 6912.56 | -743.98 | 4433.35
| 11900 | 90.496 | 90.01 | 6911.69 | -743.99 | 4533.35
| 12000 | 90.496 | 90.01 | 6910.82 | -744.01 | 4633.34
| 12100 | 90.496 | 90.01 | 6909.96 | -744.03 | 4733.34
| 12200 | 90.496 | 90.01 | 6909.09 | -744.05 | 4833.33
| 12300 | 90.496 | 90.01 | 6908.23 | -744.07 | 4933.33
| 12400 | 90.496 | 90.01 | 6907.36 | -744.08 | 5033.33
| 12500 | 90.496 | 90.01 | 6906.5 | -744.1 | 5133.32
| 12600 | 90.496 | 90.01 | 6905.63 | -744.12 | 5233.32
| 12700 | 90.496 | 90.01 | 6904.76 | -744.14 | 5333.32
| 12800 | 90.496 | 90.01 | 6903.9 | -744.16 | 5433.31
| 12900 | 90.496 | 90.01 | 6903.03 | -744.18 | 5533.31
| 13000 | 90.496 | 90.01 | 6902.17 | -744.19 | 5633.3
| 13100 | 90.496 | 90.01 | 6901.3 | -744.21 | 5733.3
| 13200 | 90.496 | 90.01 | 6900.44 | -744.23 | 5833.3
| 13300 | 90.496 | 90.01 | 6899.57 | -744.25 | 5933.29
| 13400 | 90.496 | 90.01 | 6898.7 | -744.27 | 6033.29
| 13500 | 90.496 | 90.01 | 6897.84 | -744.28 | 6133.29
| 13600 | 90.496 | 90.01 | 6896.97 | -744.3 | 6233.28
| 13700 | 90.496 | 90.01 | 6896.11 | -744.32 | 6333.28
| 13800 | 90.496 | 90.01 | 6895.24 | -744.34 | 6433.27
| 13900 | 90.496 | 90.01 | 6894.37 | -744.36 | 6533.27
| 14000 | 90.496 | 90.01 | 6893.51 | -744.38 | 6633.27
| 14100 | 90.496 | 90.01 | 6892.64 | -744.39 | 6733.26
| 14200 | 90.496 | 90.01 | 6891.78 | -744.41 | 6833.26
| 14300 | 90.496 | 90.01 | 6890.91 | -744.43 | 6933.26
| 14400 | 90.496 | 90.01 | 6890.05 | -744.45 | 7033.25
| 14500 | 90.496 | 90.01 | 6889.18 | -744.47 | 7133.25
| 14600 | 90.496 | 90.01 | 6888.31 | -744.48 | 7233.24
| 14700 | 90.496 | 90.01 | 6887.45 | -744.5 | 7333.24
| 14800 | 90.496 | 90.01 | 6886.58 | -744.52 | 7433.24
| 14900 | 90.496 | 90.01 | 6885.72 | -744.54 | 7533.23
| 15000 | 90.496 | 90.01 | 6884.85 | -744.56 | 7633.23
| 15100 | 90.496 | 90.01 | 6883.99 | -744.58 | 7733.23
| 15200 | 90.496 | 90.01 | 6883.12 | -744.59 | 7833.22
| 15300 | 90.496 | 90.01 | 6882.25 | -744.61 | 7933.22
| 15400 | 90.496 | 90.01 | 6881.39 | -744.63 | 8033.21
| 15500 | 90.496 | 90.01 | 6880.52 | -744.65 | 8133.21
| 15600 | 90.496 | 90.01 | 6879.66 | -744.67 | 8233.21
| 15700 | 90.496 | 90.01 | 6878.79 | -744.68 | 8333.2
| 15800 | 90.496 | 90.01 | 6877.92 | -744.7 | 8433.2
| 15900 | 90.496 | 90.01 | 6877.06 | -744.72 | 8533.2
| 16000 | 90.496 | 90.01 | 6876.19 | -744.74 | 8633.19
| 16100 | 90.496 | 90.01 | 6875.33 | -744.76 | 8733.19
| 16200 | 90.496 | 90.01 | 6874.46 | -744.78 | 8833.18
| 16300 | 90.496 | 90.01 | 6873.6 | -744.79 | 8933.18
| 16400 | 90.496 | 90.01 | 6872.73 | -744.81 | 9033.18
| 16500 | 90.496 | 90.01 | 6871.86 | -744.83 | 9133.17
| 16600 | 90.496 | 90.01 | 6871 | -744.85 | 9233.17
| 16700 | 90.496 | 90.01 | 6870.13 | -744.87 | 9333.17
| 16715.32 | 90.496 | 90.01 | 6870 | -744.87 | 9348.48

## Lookup (hidden)
North Reference | RetunValue | Grid Type | ReturnValue | Deviation Indicator | ReturnValue
| 2 |  | 0 |  | 4
True |  | SPCS-Colorado Central-NAD27 |  | Directional
Grid |  | SPCS-Colorado Central-NAD83 |  | High Angle
|  | SPCS-Colorado North-NAD27 |  | Horizontal
SPCS-Colorado North-NAD83
SPCS-Colorado South-NAD27
SPCS-Colorado South-NAD83
UTM-Zone 12 NAD27
UTM-Zone 12 NAD83
UTM-Zone 13 NAD27
UTM-Zone 13 NAD83