## Data
Header Information | measured depth (ft) | inclination (°) | azimuth (°) | true vertical depth (ft) | northing +N/-S (ft) | easting +E/-W (ft)
Operator Name | 0 | 0 | 0 | 0 | 0 | 0
Extraction | 95 | 1.8 | 202.7 | 94.98 | -1.38 | -0.58
Operator Number | 127 | 1.9 | 205.1 | 126.97 | -2.32 | -0.99
| 159 | 1.2 | 187.2 | 158.96 | -3.13 | -1.26
Well Name and Number | 190 | 1 | 160.6 | 189.95 | -3.71 | -1.21
Hester Farms C-36HN | 222 | 0.4 | 104.4 | 221.95 | -4 | -1.01
API Number (if available) | 254 | 0.7 | 14.1 | 253.95 | -3.84 | -0.86
| 286 | 1.2 | 16 | 285.94 | -3.33 | -0.72
Location: QQ SEC TWP RGE | 317 | 1.4 | 14.2 | 316.93 | -2.65 | -0.53
SEC.31 T07N R66W | 349 | 1.5 | 18.6 | 348.92 | -1.87 | -0.3
Citing Type: Planned or Actual | 381 | 1.4 | 12.3 | 380.91 | -1.09 | -0.09
Actual | 413 | 1.4 | 9.8 | 412.9 | -0.33 | 0.06
Deviation Indicator | 445 | 1.4 | 3.3 | 444.9 | 0.45 | 0.15
Horizontal | 476 | 1.7 | 1.9 | 475.88 | 1.29 | 0.19
North Reference | 508 | 1.6 | 353.6 | 507.87 | 2.2 | 0.15
True | 540 | 1.7 | 348.4 | 539.86 | 3.11 | 0.01
Grid Type | 572 | 1.8 | 347 | 571.84 | 4.07 | -0.2
#VALUE! | 668 | 4 | 4.3 | 667.72 | 8.88 | -0.29
| 699 | 5 | 5 | 698.62 | 11.3 | -0.09
| 731 | 6.2 | 8.2 | 730.47 | 14.4 | 0.28
| 763 | 6.8 | 11.1 | 762.26 | 17.97 | 0.89
| 795 | 7.2 | 9.4 | 794.02 | 21.81 | 1.58
| 827 | 7.6 | 7.2 | 825.76 | 25.88 | 2.18
| 858 | 7.7 | 5 | 856.48 | 29.99 | 2.61
| 888 | 8 | 1.6 | 886.2 | 34.08 | 2.85
| 922 | 8.3 | 358.1 | 919.85 | 38.89 | 2.83
| 954 | 8.4 | 355.7 | 951.52 | 43.53 | 2.58
| 1050 | 8.9 | 0.5 | 1046.42 | 57.95 | 2.12
| 1081 | 8.8 | 359.2 | 1077.06 | 62.72 | 2.11
| 1145 | 8.5 | 8.7 | 1140.33 | 72.29 | 2.75
| 1177 | 8.1 | 8.3 | 1172 | 76.86 | 3.44
| 1270 | 7.8 | 2 | 1264.1 | 89.65 | 4.6
| 1302 | 8.1 | 3.4 | 1295.8 | 94.07 | 4.81
| 1332 | 8.3 | 5.1 | 1325.49 | 98.34 | 5.13
| 1364 | 8.1 | 5.7 | 1357.16 | 102.88 | 5.56
| 1396 | 8.1 | 7.8 | 1388.84 | 107.36 | 6.09
| 1428 | 8.4 | 2.7 | 1420.51 | 111.93 | 6.51
| 1459 | 8.4 | 1.2 | 1451.18 | 116.45 | 6.66
| 1491 | 8.4 | 1.8 | 1482.84 | 121.13 | 6.78
| 1523 | 8.6 | 5.2 | 1514.49 | 125.84 | 7.07
| 1555 | 8.8 | 6 | 1546.12 | 130.66 | 7.55
| 1656 | 7.6 | 6.87 | 1646.08 | 144.98 | 9.15
| 1751 | 7.29 | 2.95 | 1740.28 | 157.23 | 10.21
| 1846 | 9.1 | 10.59 | 1834.31 | 170.64 | 11.9
| 1940 | 11.49 | 14.38 | 1926.79 | 187.02 | 15.6
| 2130 | 13.7 | 10.45 | 2112.21 | 227.48 | 24.38
| 2224 | 15.29 | 7.88 | 2203.22 | 250.71 | 28.1
| 2414 | 13.08 | 3.39 | 2387.42 | 296.99 | 32.8
| 2508 | 14.41 | 0.48 | 2478.73 | 319.31 | 33.53
| 2603 | 13.79 | 359.38 | 2570.86 | 342.45 | 33.51
| 2698 | 14.89 | 352.99 | 2662.91 | 365.89 | 31.89
| 2793 | 14.89 | 351.27 | 2754.72 | 390.07 | 28.55
| 2888 | 14.89 | 351.05 | 2846.53 | 414.19 | 24.8
| 2982 | 13.08 | 350.65 | 2937.74 | 436.61 | 21.19
| 3077 | 11.8 | 349.07 | 3030.51 | 456.76 | 17.61
| 3172 | 13.08 | 351.67 | 3123.27 | 476.93 | 14.21
| 3266 | 15.2 | 353.56 | 3214.42 | 499.71 | 11.28
| 3361 | 13.39 | 3.48 | 3306.49 | 523.07 | 10.55
| 3456 | 13.21 | 5.68 | 3398.94 | 544.85 | 12.29
| 3550 | 10.91 | 8.15 | 3490.86 | 564.34 | 14.62
| 3645 | 12.11 | 10.59 | 3583.95 | 583.04 | 17.73
| 3739 | 14.18 | 8.56 | 3675.48 | 604.12 | 21.25
| 3834 | 16.48 | 1.27 | 3767.11 | 629.1 | 23.28
| 3929 | 17.72 | 2.95 | 3857.91 | 657.01 | 24.33
| 4023 | 18.52 | 2.46 | 3947.24 | 686.22 | 25.7
| 4118 | 18.91 | 2.15 | 4037.22 | 716.67 | 26.93
| 4212 | 17.9 | 1.19 | 4126.41 | 746.34 | 27.8
| 4307 | 14.58 | 358.85 | 4217.61 | 772.9 | 27.86
| 4401 | 12.2 | 355.15 | 4309.05 | 794.63 | 26.78
| 4497 | 12.28 | 355.77 | 4402.87 | 814.91 | 25.17
| 4686 | 14.18 | 0.88 | 4586.85 | 858.11 | 24.05
| 4781 | 12.9 | 356.78 | 4679.21 | 880.33 | 23.63
| 4876 | 14.41 | 355.15 | 4771.52 | 902.7 | 22.03
| 4970 | 13.39 | 357.18 | 4862.77 | 925.23 | 20.51
| 5065 | 13.08 | 356.16 | 4955.24 | 946.94 | 19.25
| 5159 | 14.58 | 3.65 | 5046.52 | 969.36 | 19.29
| 5254 | 14.41 | 6.16 | 5138.5 | 993.05 | 21.32
| 5349 | 12.42 | 11.78 | 5230.91 | 1014.81 | 24.67
| 5444 | 11.62 | 14.15 | 5323.82 | 1034.09 | 29.1
| 5539 | 10.12 | 8.87 | 5417.12 | 1051.61 | 32.73
| 5634 | 9.99 | 8.69 | 5510.66 | 1068 | 35.26
| 5729 | 7.82 | 7.49 | 5604.51 | 1082.56 | 37.34
| 5823 | 6.72 | 3.87 | 5697.75 | 1094.39 | 38.55
| 5918 | 6.19 | 2.86 | 5792.15 | 1105.05 | 39.18
| 6012 | 4.29 | 357.57 | 5885.75 | 1113.62 | 39.28
| 6202 | 2.52 | 337.48 | 6075.42 | 1124.58 | 37.38
| 6297 | 1.02 | 344.09 | 6170.37 | 1127.32 | 36.35
| 6415 | 0.88 | 344.57 | 6288.35 | 1129.21 | 35.82
| 6510 | 1.02 | 335.36 | 6383.34 | 1130.68 | 35.28
| 6604 | 0.88 | 311.26 | 6477.33 | 1131.92 | 34.38
| 6698 | 6.89 | 273.67 | 6571.07 | 1132.75 | 28.21
| 6793 | 13.52 | 274.06 | 6664.52 | 1133.91 | 11.43
| 6888 | 19.31 | 271.38 | 6755.61 | 1135.07 | -15.38
| 6982 | 23.91 | 269.66 | 6842.98 | 1135.33 | -49.98
| 7076 | 29.21 | 268.16 | 6927.03 | 1134.48 | -91.99
| 7171 | 33.98 | 268.29 | 7007.93 | 1132.94 | -141.72
| 7266 | 40.79 | 267.76 | 7083.37 | 1130.94 | -199.33
| 7360 | 50.99 | 268.07 | 7148.71 | 1128.5 | -266.69
| 7455 | 63.99 | 270.36 | 7199.66 | 1127.52 | -346.62
| 7549 | 77.99 | 272.08 | 7230.21 | 1129.47 | -435.24
| 7644 | 90.9 | 270.27 | 7239.38 | 1131.38 | -529.57
| 7739 | 92 | 268.78 | 7236.98 | 1130.6 | -624.54
| 7834 | 90.99 | 269.57 | 7234.5 | 1129.23 | -719.49
| 7929 | 92.31 | 269.88 | 7231.76 | 1128.77 | -814.45
| 8023 | 90.9 | 269.48 | 7229.13 | 1128.25 | -908.41
| 8118 | 89.79 | 270.89 | 7228.56 | 1128.56 | -1003.4
| 8213 | 90.72 | 270.76 | 7228.14 | 1129.92 | -1098.39
| 8308 | 89.4 | 271.16 | 7228.04 | 1131.52 | -1193.38
| 8403 | 89.31 | 271.81 | 7229.11 | 1133.98 | -1288.34
| 8498 | 90.81 | 269.57 | 7229.01 | 1135.12 | -1383.32
| 8593 | 90.01 | 267.37 | 7228.33 | 1132.58 | -1478.28
| 8687 | 91.21 | 267.37 | 7227.33 | 1128.27 | -1572.17
| 8781 | 88.69 | 268.47 | 7227.41 | 1124.86 | -1666.1
| 8876 | 88.51 | 268.38 | 7229.73 | 1122.25 | -1761.04
| 8970 | 89.62 | 268.95 | 7231.26 | 1120.06 | -1855
| 9065 | 90.41 | 268.29 | 7231.24 | 1117.77 | -1949.97
| 9160 | 91.38 | 268.29 | 7229.76 | 1114.94 | -2044.91
| 9254 | 89.79 | 270.05 | 7228.8 | 1113.58 | -2138.89
| 9348 | 90.9 | 270.76 | 7228.23 | 1114.24 | -2232.89
| 9443 | 93.11 | 271.77 | 7224.91 | 1116.34 | -2327.8
| 9538 | 91.52 | 271.77 | 7221.07 | 1119.27 | -2422.67
| 9632 | 90.41 | 272.17 | 7219.49 | 1122.5 | -2516.6
| 9727 | 88.11 | 269.08 | 7220.71 | 1123.54 | -2611.57
| 9822 | 88.38 | 268.95 | 7223.62 | 1121.9 | -2706.51
| 9916 | 89 | 269.26 | 7225.77 | 1120.44 | -2800.47
| 10011 | 89.79 | 269.57 | 7226.77 | 1119.47 | -2895.46
| 10106 | 91.78 | 270.89 | 7225.47 | 1119.85 | -2990.45
| 10201 | 90.81 | 270.27 | 7223.33 | 1120.81 | -3085.42
| 10295 | 91.3 | 268.29 | 7221.59 | 1119.63 | -3179.39
| 10390 | 89 | 268.29 | 7221.35 | 1116.79 | -3274.34
| 10485 | 89.22 | 268.29 | 7222.82 | 1113.96 | -3369.28
| 10579 | 89.7 | 267.76 | 7223.71 | 1110.72 | -3463.22
| 10674 | 90.28 | 268.56 | 7223.72 | 1107.67 | -3558.17
| 10769 | 90.41 | 267.85 | 7223.15 | 1104.69 | -3653.12
| 10863 | 91.78 | 268.16 | 7221.36 | 1101.42 | -3747.05
| 10958 | 92.71 | 268.07 | 7217.63 | 1098.3 | -3841.92
| 11052 | 90.28 | 268.86 | 7215.18 | 1095.78 | -3935.85
| 11147 | 91.12 | 270.45 | 7214.02 | 1095.21 | -4030.84
| 11242 | 92.09 | 271.38 | 7211.36 | 1096.73 | -4125.79
| 11337 | 93.5 | 272.08 | 7206.73 | 1099.59 | -4220.63
| 11431 | 92.71 | 271.29 | 7201.64 | 1102.35 | -4314.45
| 11525 | 92 | 269.79 | 7197.77 | 1103.23 | -4408.36
| 11620 | 91.3 | 271.07 | 7195.04 | 1103.95 | -4503.31
| 11715 | 93.11 | 271.46 | 7191.38 | 1106.04 | -4598.22
| 11810 | 91.91 | 269.57 | 7187.22 | 1106.9 | -4693.12
| 11904 | 90.01 | 269.57 | 7185.65 | 1106.19 | -4787.1
| 11974 | 90.72 | 269.48 | 7185.2 | 1105.61 | -4857.09
| 12042 | 90.72 | 269.48 | 7184.35 | 1104.99 | -4925.08

## Lookup (hidden)
North Reference | RetunValue | Grid Type | ReturnValue | Deviation Indicator | ReturnValue
| 2 |  | 0 |  | 4
True |  | SPCS-Colorado Central-NAD27 |  | Directional
Grid |  | SPCS-Colorado Central-NAD83 |  | High Angle
|  | SPCS-Colorado North-NAD27 |  | Horizontal
SPCS-Colorado North-NAD83
SPCS-Colorado South-NAD27
SPCS-Colorado South-NAD83
UTM-Zone 12 NAD27
UTM-Zone 12 NAD83
UTM-Zone 13 NAD27
UTM-Zone 13 NAD83