## Data
Header Information | measured depth (ft) | inclination (°) | azimuth (°) | true vertical depth (ft) | northing +N/-S (ft) | easting +E/-W (ft)
Operator Name | 0 | 0 | 0 | 0 | 0 | 0
Extraction | 127 | 1.1 | 161.2 | 126.99 | -1.15 | 0.39
Operator Number | 159 | 1.2 | 141.7 | 158.99 | -1.71 | 0.7
| 191 | 0.6 | 107.3 | 190.98 | -2.02 | 1.07
Well Name and Number | 254 | 0.9 | 78.3 | 253.98 | -2.02 | 1.87
Hester Farms D-36HN | 350 | 0.9 | 62.6 | 349.97 | -1.52 | 3.27
API Number (if available) | 445 | 0.9 | 63.2 | 444.95 | -0.84 | 4.6
| 541 | 0.9 | 44.9 | 540.94 | 0.04 | 5.81
Location: QQ SEC TWP RGE | 636 | 0.8 | 30 | 635.93 | 1.14 | 6.67
SEC.31 T07N R66W | 700 | 2 | 14.9 | 699.91 | 2.6 | 7.18
Citing Type: Planned or Actual | 732 | 2.3 | 9.3 | 731.89 | 3.78 | 7.42
Actual | 764 | 2.3 | 8.1 | 763.86 | 5.05 | 7.62
Deviation Indicator | 795 | 2.9 | 0.4 | 794.83 | 6.45 | 7.71
Horizontal | 827 | 3.8 | 2.8 | 826.78 | 8.32 | 7.77
North Reference | 859 | 4.3 | 8.9 | 858.7 | 10.56 | 8.01
True | 927 | 4.8 | 5.7 | 926.48 | 15.91 | 8.68
Grid Type | 986 | 4.8 | 359.6 | 985.28 | 20.83 | 8.91
#VALUE! | 1050 | 4.7 | 353.7 | 1049.06 | 26.12 | 8.6
| 1082 | 5.2 | 359.8 | 1080.94 | 28.87 | 8.46
| 1145 | 6.2 | 4.5 | 1143.62 | 35.12 | 8.71
| 1239 | 5.8 | 356.7 | 1237.11 | 44.92 | 8.84
| 1271 | 5.8 | 356.7 | 1268.95 | 48.15 | 8.65
| 1303 | 7 | 358.4 | 1300.75 | 51.71 | 8.5
| 1333 | 7.2 | 1.4 | 1330.52 | 55.42 | 8.5
| 1364 | 7.5 | 4.1 | 1361.26 | 59.38 | 8.69
| 1428 | 7.7 | 10.8 | 1424.7 | 67.76 | 9.79
| 1491 | 7.5 | 7.9 | 1487.15 | 75.98 | 11.15
| 1555 | 7.4 | 5.4 | 1550.61 | 84.22 | 12.11
| 1657 | 7.2 | 359.06 | 1651.78 | 97.15 | 12.62
| 1752 | 8.22 | 2.37 | 1745.92 | 109.89 | 12.81
| 1846 | 10.12 | 6.86 | 1838.72 | 124.8 | 14.07
| 1941 | 10.12 | 4.57 | 1932.24 | 141.41 | 15.73
| 2036 | 9.72 | 3.95 | 2025.82 | 157.73 | 16.95
| 2131 | 9.01 | 2.28 | 2119.55 | 173.16 | 17.8
| 2225 | 11.18 | 9.08 | 2212.1 | 189.52 | 19.53
| 2320 | 10.78 | 6.46 | 2305.36 | 207.44 | 21.98
| 2415 | 9.9 | 5.98 | 2398.81 | 224.39 | 23.83
| 2604 | 11.18 | 1.44 | 2584.62 | 258.87 | 25.99
| 2699 | 10.52 | 0.65 | 2677.93 | 276.75 | 26.32
| 2794 | 10.21 | 359.54 | 2771.38 | 293.84 | 26.35
| 2889 | 10.12 | 358.84 | 2864.88 | 310.6 | 26.11
| 2983 | 8.79 | 357.87 | 2957.61 | 326.04 | 25.68
| 3078 | 10.38 | 0.25 | 3051.28 | 341.85 | 25.44
| 3172 | 9.9 | 359.28 | 3143.81 | 358.4 | 25.38
| 3267 | 10.38 | 0.25 | 3237.32 | 375.12 | 25.32
| 3362 | 8.88 | 358.18 | 3330.98 | 391.01 | 25.12
| 3457 | 8.88 | 21.77 | 3424.88 | 405.15 | 27.61
| 3551 | 12.2 | 18.46 | 3517.28 | 421.32 | 33.44
| 3645 | 10.78 | 16.48 | 3609.39 | 439.17 | 39.08
| 3740 | 9.1 | 15.55 | 3702.96 | 454.93 | 43.62
| 3835 | 12.11 | 14.45 | 3796.33 | 471.82 | 48.12
| 3930 | 12.99 | 10.58 | 3889.06 | 491.96 | 52.57
| 4024 | 12.99 | 10.44 | 3980.65 | 512.74 | 56.42
| 4118 | 12.99 | 9.34 | 4072.25 | 533.55 | 60.05
| 4213 | 11.18 | 9.34 | 4165.14 | 553.18 | 63.28
| 4307 | 9.19 | 7.87 | 4257.65 | 569.61 | 65.78
| 4402 | 7.6 | 4.35 | 4351.63 | 583.39 | 67.3
| 4497 | 9.5 | 6.95 | 4445.57 | 597.43 | 68.73
| 4592 | 9.01 | 7.17 | 4539.34 | 612.6 | 70.6
| 4687 | 10.78 | 358.36 | 4632.93 | 628.86 | 71.28
| 4782 | 9.28 | 354.96 | 4726.47 | 645.37 | 70.35
| 4876 | 8.4 | 352.85 | 4819.35 | 659.74 | 68.83
| 4971 | 9.9 | 354.17 | 4913.14 | 674.75 | 67.14
| 5065 | 9.19 | 353.77 | 5005.84 | 690.25 | 65.5
| 5160 | 8.71 | 351.88 | 5099.68 | 704.91 | 63.66
| 5255 | 10.21 | 351.74 | 5193.39 | 720.36 | 61.44
| 5350 | 8.71 | 352.45 | 5287.1 | 735.83 | 59.28
| 5445 | 6.89 | 351.66 | 5381.21 | 748.6 | 57.51
| 5539 | 5.39 | 354.17 | 5474.67 | 758.57 | 56.24
| 5635 | 4.29 | 1.57 | 5570.33 | 766.64 | 55.88
| 5730 | 4.11 | 356.06 | 5665.07 | 773.59 | 55.75
| 5824 | 3.31 | 346.46 | 5758.88 | 779.59 | 54.88
| 5918 | 2.7 | 345.27 | 5852.75 | 784.37 | 53.68
| 6013 | 2.3 | 337.07 | 5947.66 | 788.29 | 52.37
| 6108 | 1.81 | 331.65 | 6042.6 | 791.37 | 50.91
| 6203 | 1.41 | 333.15 | 6137.56 | 793.73 | 49.67
| 6297 | 0.88 | 323.76 | 6231.54 | 795.34 | 48.72
| 6392 | 0.88 | 336.94 | 6326.53 | 796.6 | 48.01
| 6487 | 4.42 | 280.36 | 6421.42 | 797.93 | 44.12
| 6581 | 14.49 | 273.48 | 6514.02 | 799.3 | 28.78
| 6697 | 18.52 | 284.76 | 6625.25 | 804.88 | -3.54
| 6792 | 26.51 | 282.65 | 6712.94 | 813.38 | -38.88
| 6887 | 37.3 | 276.08 | 6793.49 | 821.1 | -88.35
| 6981 | 45.12 | 273.75 | 6864.16 | 826.3 | -150
| 7075 | 47.99 | 271.67 | 6928.8 | 829.5 | -218.16
| 7170 | 57.49 | 269.25 | 6986.25 | 830 | -293.67
| 7265 | 61.29 | 270.88 | 7034.62 | 830.12 | -375.42
| 7359 | 65.09 | 269.07 | 7077.01 | 830.06 | -459.29
| 7454 | 72.38 | 267.75 | 7111.44 | 827.58 | -547.73
| 7548 | 82.59 | 268.28 | 7131.79 | 824.41 | -639.32
| 7643 | 87.1 | 272.25 | 7140.32 | 824.86 | -733.89
| 7738 | 91.12 | 269.65 | 7141.8 | 826.44 | -828.83
| 7833 | 91.6 | 269.56 | 7139.54 | 825.78 | -923.8
| 7928 | 91.78 | 269.16 | 7136.74 | 824.72 | -1018.76
| 8022 | 91.6 | 269.25 | 7133.97 | 823.42 | -1112.71
| 8117 | 91.78 | 268.85 | 7131.17 | 821.84 | -1207.65
| 8212 | 91.69 | 268.68 | 7128.29 | 819.8 | -1302.59
| 8307 | 91.91 | 268.15 | 7125.31 | 817.17 | -1397.5
| 8402 | 89.62 | 269.25 | 7124.04 | 815.02 | -1492.46
| 8497 | 89.79 | 269.07 | 7124.53 | 813.62 | -1587.45
| 8591 | 90.19 | 268.37 | 7124.54 | 811.52 | -1681.43
| 8686 | 90.1 | 267.84 | 7124.3 | 808.38 | -1776.37
| 8780 | 89.79 | 267.97 | 7124.39 | 804.95 | -1870.31
| 8875 | 89.31 | 267.97 | 7125.14 | 801.58 | -1965.25
| 8969 | 88.91 | 268.37 | 7126.6 | 798.58 | -2059.19
| 9064 | 89.88 | 269.87 | 7127.6 | 797.12 | -2154.17
| 9159 | 88.82 | 270.26 | 7128.68 | 797.23 | -2249.16
| 9253 | 91.69 | 268.94 | 7128.26 | 796.57 | -2343.15
| 9347 | 91.3 | 268.77 | 7125.81 | 794.69 | -2437.09
| 9442 | 90.1 | 270.04 | 7124.65 | 793.71 | -2532.08
| 9537 | 88.69 | 270.18 | 7125.65 | 793.89 | -2627.07
| 9631 | 91.21 | 269.96 | 7125.73 | 794 | -2721.06
| 9726 | 90.5 | 270.26 | 7124.32 | 794.19 | -2816.05
| 9821 | 89.48 | 269.96 | 7124.33 | 794.37 | -2911.05
| 9915 | 89.88 | 270.04 | 7124.86 | 794.37 | -3005.05
| 10010 | 92.4 | 270.18 | 7122.97 | 794.55 | -3100.02
| 10105 | 91.21 | 270.57 | 7119.98 | 795.17 | -3194.97
| 10200 | 90.01 | 270.26 | 7118.97 | 795.86 | -3289.96
| 10294 | 91.91 | 269.87 | 7117.39 | 795.97 | -3383.94
| 10389 | 91.38 | 269.96 | 7114.66 | 795.83 | -3478.9
| 10484 | 90.28 | 269.65 | 7113.29 | 795.5 | -3573.89
| 10578 | 92.89 | 269.07 | 7110.69 | 794.45 | -3667.84
| 10673 | 92.18 | 269.96 | 7106.49 | 793.65 | -3762.74
| 10768 | 91.12 | 270.97 | 7103.75 | 794.42 | -3857.7
| 10862 | 90.41 | 271.45 | 7102.49 | 796.41 | -3951.67
| 10957 | 91.6 | 271.31 | 7100.83 | 798.69 | -4046.62
| 11051 | 92.18 | 269.34 | 7097.73 | 799.23 | -4140.57
| 11146 | 93.99 | 268.69 | 7092.62 | 797.6 | -4235.41
| 11241 | 93.5 | 269.16 | 7086.41 | 795.82 | -4330.19
| 11335 | 92.8 | 269.56 | 7081.25 | 794.77 | -4424.04
| 11430 | 92.18 | 269.65 | 7077.12 | 794.12 | -4518.95
| 11524 | 91.52 | 269.56 | 7074.08 | 793.47 | -4612.9
| 11619 | 92.4 | 269.07 | 7070.83 | 792.33 | -4707.83
| 11714 | 91.91 | 268.68 | 7067.26 | 790.47 | -4802.75
| 11809 | 91.12 | 268.15 | 7064.75 | 787.84 | -4897.68
| 11874 | 91.12 | 268.15 | 7063.48 | 785.75 | -4962.63

## Lookup (hidden)
North Reference | RetunValue | Grid Type | ReturnValue | Deviation Indicator | ReturnValue
| 2 |  | 0 |  | 4
True |  | SPCS-Colorado Central-NAD27 |  | Directional
Grid |  | SPCS-Colorado Central-NAD83 |  | High Angle
|  | SPCS-Colorado North-NAD27 |  | Horizontal
SPCS-Colorado North-NAD83
SPCS-Colorado South-NAD27
SPCS-Colorado South-NAD83
UTM-Zone 12 NAD27
UTM-Zone 12 NAD83
UTM-Zone 13 NAD27
UTM-Zone 13 NAD83